## Rekapitulace stavby
Export Komplet | [27 empty] | 2.0 | [5 empty] | False | False | {8f3794ea-7223-4c9c-8ba0-e8cf0a31c961}
[19 empty] | >> skryté sloupce << | [13 empty] | 0,01 | 21
[33 empty] | 0,01 | 12
|  | REKAPITULACE STAVBY | [17 empty] | v --- níže se nacházejí doplnkové a pomocné údaje k sestavám --- v | [11 empty] | Návod na vyplnění | 0,001
|  | Kód: |  |  |  | ST30 | [25 empty] | Měnit lze pouze buňky se žlutým podbarvením! 1) na prvním listu Rekapitulace stavby vyplňte v sestavě a) Souhrnný list - údaje o Uchazeči (přenesou se do ostatních sestav i v jiných listech) b) Rekapitulace objektů - potřebné Ostatní náklady 2) na vybraných listech vyplňte v sestavě a) Krycí list - údaje o Uchazeči, pokud se liší od údajů o Uchazeči na Souhrnném listu (údaje se přenesou do ostatních sestav v daném listu) b) Rekapitulace rozpočtu - potřebné Ostatní náklady c) Celkové náklady za stavbu - ceny u položek - množství, pokud má žluté podbarvení - a v případě potřeby poznámku (ta je ve skrytém sloupci) | 0,01
|  | Stavba: |  |  |  | Rudolfov - Tulipánová ulice, rekonstrukce vodohospodářských sítí | [26 empty] | 0,01
|  | KSO: | [12 empty] | CC-CZ: | [17 empty] | 0,01
|  | Místo: | [12 empty] | Datum: | [17 empty] | 0,01
0,01
|  | Zadavatel: | [12 empty] | IČ: | [17 empty] | 0,01
[15 empty] | DIČ: | [17 empty] | 0,01
0,01
|  | Uchazeč: | [12 empty] | IČ: | [17 empty] | 0,01
[15 empty] | DIČ: | [17 empty] | 0,01
False
|  | Projektant: | [12 empty] | IČ: | [17 empty] | False
[15 empty] | DIČ: | [17 empty] | True
0,01
|  | Zpracovatel: | [12 empty] | IČ: | [17 empty] | 0,01
[15 empty] | DIČ: | [17 empty] | True
Poznámka:
|  | Cena bez DPH | [12 empty] | 0
[7 empty] | Sazba daně |  |  | Základ daně |  |  |  |  | Výše daně
|  | DPH | základní |  |  |  | 21% |  |  | 0 |  |  |  |  | 0
|  |  | snížená |  |  |  | 12% |  |  | 0 |  |  |  |  | 0
|  |  | zákl. přenesená |  |  |  | 21% |  |  | 0 |  |  |  |  | 0
|  |  | sníž. přenesená |  |  |  | 12% |  |  | 0 |  |  |  |  | 0
|  |  | nulová |  |  |  | 0% |  |  | 0 |  |  |  |  | 0
|  | Cena s DPH | [5 empty] | v |  |  | CZK |  |  |  | 0
|  | Projektant | [10 empty] | Zpracovatel
|  | Datum a podpis: | [6 empty] | Razítko |  |  |  | Datum a podpis: |  |  | Razítko
|  | Objednavatel | [10 empty] | Uchazeč
|  | Datum a podpis: | [6 empty] | Razítko |  |  |  | Datum a podpis: |  |  | Razítko
REKAPITULACE OBJEKTŮ STAVBY A SOUPISŮ PRACÍ
| Kód: | [5 empty] | ST30
| Stavba: | [5 empty] | Rudolfov - Tulipánová ulice, rekonstrukce vodohospodářských sítí
| Místo: | [12 empty] | Datum:
| Zadavatel: | [12 empty] | Projektant: | [5 empty] | Informatívní údaje z listů zakázek
| Uchazeč: | [12 empty] | Zpracovatel:
| Kód |  |  | Popis | [7 empty] | Cena bez DPH [CZK] |  |  |  |  | Cena s DPH [CZK] | Typ |  | z toho Ostat. náklady [CZK] | DPH [CZK] | Normohodiny [h] | DPH základní [CZK] | DPH snížená [CZK] | DPH základní přenesená [CZK] | DPH snížená přenesená [CZK] | Základna DPH základní | Základna DPH snížená | Základna DPH zákl. přenesená | Základna DPH sníž. přenesená | Základna DPH nulová
| Náklady z rozpočtů | [10 empty] | 0 |  |  |  |  | 0 |  |  | 0 | 0 | 0 | 0 | 0 | 0 | 0 | 0 | 0 | 0 | 0 | 0 |  | D | 0 | ###NOIMPORT### | IMPORT | {8f3794ea-7223-4c9c-8ba0-e8cf0a31c961} | {00000000-0000-0000-0000-000000000000}
/ |  | 30a |  |  | Povrchy | [6 empty] | 0 |  |  |  |  | 0 | STA |  | 0 | 0 | 0 | 0 | 0 | 0 | 0 | 0 | 0 | 0 | 0 | 0 |  |  | 1 |  | IMPORT | {87107c45-e00b-4d81-ba5b-f234a256c6e6} | {8f3794ea-7223-4c9c-8ba0-e8cf0a31c961} | 2
/ |  | 30b |  |  | Rekonstrukce vodohospodářských sítí | [6 empty] | 0 |  |  |  |  | 0 | STA |  | 0 | 0 | 0 | 0 | 0 | 0 | 0 | 0 | 0 | 0 | 0 | 0 |  |  | 1 |  | IMPORT | {dd7e630d-7a25-41e0-83d4-089ec2b6b458} | {8f3794ea-7223-4c9c-8ba0-e8cf0a31c961} | 2
/ |  | 30c |  |  | Vedlejší rozpočtové náklady | [6 empty] | 0 |  |  |  |  | 0 | STA |  | 0 | 0 | 0 | 0 | 0 | 0 | 0 | 0 | 0 | 0 | 0 | 0 |  |  | 1 |  | IMPORT | {0fd80f00-92a2-47a6-86bd-6de3ffc9f502} | {8f3794ea-7223-4c9c-8ba0-e8cf0a31c961} | 2

## 30a - Povrchy
[9 empty] | >> skryté sloupce << | [9 empty] | {87107c45-e00b-4d81-ba5b-f234a256c6e6}
2
| KRYCÍ LIST SOUPISU PRACÍ | [8 empty] | v --- níže se nacházejí doplnkové a pomocné údaje k sestavám --- v | [8 empty] | False
Stavba:
Rudolfov - Tulipánová ulice, rekonstrukce vodohospodářských sítí
Objekt:
30a - Povrchy
| KSO: |  |  |  |  | CC-CZ:
| Místo: |  |  |  |  | Datum:
| Zadavatel: |  |  |  |  | IČ:
DIČ:
| Uchazeč: |  |  |  |  | IČ:
DIČ:
| Projektant: |  |  |  |  | IČ:
DIČ:
| Zpracovatel: |  |  |  |  | IČ:
DIČ:
Poznámka:
| Cena bez DPH | [5 empty] | 0
|  |  | Základ daně |  |  | Sazba daně | Výše daně
| DPH | základní | 0 |  |  | 21% | 0
|  | snížená | 0 |  |  | 12% | 0
|  | zákl. přenesená | 0 |  |  | 21% | 0
|  | sníž. přenesená | 0 |  |  | 12% | 0
|  | nulová | 0 |  |  | 0% | 0
| Cena s DPH |  |  | v | CZK |  | 0
| Projektant |  |  | Zpracovatel
| Datum a podpis: |  | Razítko | Datum a podpis: |  |  | Razítko
| Objednavatel |  |  | Uchazeč
| Datum a podpis: |  | Razítko | Datum a podpis: |  |  | Razítko
REKAPITULACE ČLENĚNÍ SOUPISU PRACÍ
Stavba:
Rudolfov - Tulipánová ulice, rekonstrukce vodohospodářských sítí
Objekt:
30a - Povrchy
Místo: | [5 empty] | Datum:
Zadavatel: | [5 empty] | Projektant:
Uchazeč: | [5 empty] | Zpracovatel:
Kód dílu - Popis | [6 empty] | Cena celkem [CZK]
Náklady ze soupisu prací | [6 empty] | 0 | [12 empty] | -1
| HSV - Práce a dodávky HSV | [5 empty] | 0
| 1 - Povrchy | [5 empty] | 0
| 997 - Přesun sutě | [5 empty] | 0
SOUPIS PRACÍ
Stavba:
Rudolfov - Tulipánová ulice, rekonstrukce vodohospodářských sítí
Objekt:
30a - Povrchy
Místo: | [5 empty] | Datum:
Zadavatel: | [5 empty] | Projektant:
Uchazeč: | [5 empty] | Zpracovatel:
PČ | Typ | Kód | Popis | MJ | Množství | J.cena [CZK] | Cena celkem [CZK] | Cenová soustava |  |  | DPH | J. Nh [h] | Nh celkem [h] | J. hmotnost [t] | Hmotnost celkem [t] | J. suť [t] | Suť Celkem [t]
Náklady soupisu celkem | [6 empty] | 0 | [5 empty] | 0 |  | 104.6118 |  | 453.55 |  | D | -1 | [10 empty] | 0
| D | HSV | Práce a dodávky HSV |  |  |  | 0 | [5 empty] | 0 |  | 104.6118 |  | 453.55 | 1 | D | 0 |  |  |  | ROZPOCET | [6 empty] | 0
| D | 1 | Povrchy |  |  |  | 0 | [5 empty] | 0 |  | 104.6118 |  | 453.55 | 1 | D | 1 |  |  |  | ROZPOCET | [6 empty] | 0
1 | K | 113106271 | Rozebrání dlažeb vozovek ze zámkové dlažby s ložem z kameniva strojně pl přes 50 do 200 m2 | m2 | 86 |  | 0 |  |  |  | základní |  | 0 | 0 | 0 | 0.295 | 25.37 | 4 | K | 2 |  |  |  | ROZPOCET | 0 | 0 | 0 | 0 | 0 | 1 | 0 | 4 | -575006363
2 | K | 113107223 | Odstranění podkladu z kameniva drceného tl přes 200 do 300 mm strojně pl přes 200 m2 | m2 | 500 |  | 0 |  |  |  | základní |  | 0 | 0 | 0 | 0.44 | 220 | 4 | K | 2 |  |  |  | ROZPOCET | 0 | 0 | 0 | 0 | 0 | 1 | 0 | 4 | 1488794143
| P |  | Poznámka k položce: Asfaltová komunikace - rozebrání podkladní vrstvy ze štěrkodrtě...tl. 2x 150 mm | [15 empty] | P | 2
3 | K | 113107242 | Odstranění podkladu nebo krytu živičného strojně pl přes 200 m2 | m2 | 500 |  | 0 |  |  |  | základní |  | 0 | 0 | 0 | 0.22 | 110 | 4 | K | 2 |  |  |  | ROZPOCET | 0 | 0 | 0 | 0 | 0 | 1 | 0 | 4 | 863193621
| P |  | Poznámka k položce: Asfaltová komunikace - živičný kryt a podklad - rozebrání | [15 empty] | P | 2
4 | K | 113201111 | Rozebrání obrub chodníkových | m | 36 |  | 0 |  |  |  | základní |  | 0 | 0 | 0 | 0.23 | 8.28 | 4 | K | 2 |  |  |  | ROZPOCET | 0 | 0 | 0 | 0 | 0 | 1 | 0 | 4 | 1537157051
5 | K | 113201112 | Rozebrání obrub silničních | m | 310 |  | 0 |  |  |  | základní |  | 0 | 0 | 0 | 0.29 | 89.9 | 4 | K | 2 |  |  |  | ROZPOCET | 0 | 0 | 0 | 0 | 0 | 1 | 0 | 4 | -858671523
6 | K | 121151113 | Sejmutí ornice plochy do 500 m2 tl vrstvy do 200 mm strojně | m2 | 306 |  | 0 |  |  |  | základní |  | 0 | 0 | 0 | 0 | 0 | 4 | K | 2 |  |  |  | ROZPOCET | 0 | 0 | 0 | 0 | 0 | 1 | 0 | 4 | -1120567536
| P |  | Poznámka k položce: Zatravněné plochy - sejmutí ornice v tl. 200 mm | [15 empty] | P | 2
7 | K | 181351103 | Rozprostření ornice tl vrstvy do 200 mm pl přes 100 do 500 m2 v rovině nebo ve svahu do 1:5 strojně | m2 | 306 |  | 0 |  |  |  | základní |  | 0 | 0 | 0 | 0 | 0 | 4 | K | 2 |  |  |  | ROZPOCET | 0 | 0 | 0 | 0 | 0 | 1 | 0 | 4 | -1190212548
| P |  | Poznámka k položce: Zatravněné plochy - znovurozprostření sejmuté ornice | [15 empty] | P | 2
8 | K | 181411131 | Založení parkového trávníku výsevem pl do 1000 m2 v rovině a ve svahu do 1:5 | m2 | 306 |  | 0 |  |  |  | základní |  | 0 | 0 | 0 | 0 | 0 | 4 | K | 2 |  |  |  | ROZPOCET | 0 | 0 | 0 | 0 | 0 | 1 | 0 | 4 | -715963654
| P |  | Poznámka k položce: Zatravněné plochy - osetí | [15 empty] | P | 2
9 | M | 00572410 | osivo směs travní parková | kg | 9.18 |  | 0 |  |  |  | základní |  | 0 | 0.001 | 0.00918 | 0 | 0 | 8 | M | 2 |  |  |  | ROZPOCET | 0 | 0 | 0 | 0 | 0 | 1 | 0 | 4 | -1953916498
| VV |  | 306*0,03 'Přepočtené koeficientem množství |  | 9.18 | [13 empty] | VV | 2 | 2 | False | 1 | ROZPOCET
10 | K | 564751111 | Podklad z kameniva hrubého drceného vel. 0-63 mm plochy přes 100 m2 tl 150 mm | m2 | 1000 |  | 0 |  |  |  | základní |  | 0 | 0 | 0 | 0 | 0 | 4 | K | 2 |  |  |  | ROZPOCET | 0 | 0 | 0 | 0 | 0 | 1 | 0 | 4 | -859393857
| P |  | Poznámka k položce: Asfaltová komunikace - podklad ze štěrkodrtě 0-63 2x tl. 150 mm - zřízení, doloženy zkoušky hutnění | [15 empty] | P | 2
11 | K | 564770101 | Podklad z kameniva hrubého drceného vel. 0-32 mm plochy do 100 m2 tl 250 mm | m2 | 86 |  | 0 |  |  |  | základní |  | 0 | 0 | 0 | 0 | 0 | 4 | K | 2 |  |  |  | ROZPOCET | 0 | 0 | 0 | 0 | 0 | 1 | 0 | 4 | 722226224
| P |  | Poznámka k položce: Podklad pod zámkovou dlažbu ze štěrkodrtě 0-32, tl. 250 mm | [15 empty] | P | 2
12 | K | 565155111 | Asfaltový beton vrstva podkladní ACP 16+ (obalované kamenivo OKS) tl 70 mm | m2 | 500 |  | 0 |  |  |  | základní |  | 0 | 0 | 0 | 0 | 0 | 4 | K | 2 |  |  |  | ROZPOCET | 0 | 0 | 0 | 0 | 0 | 1 | 0 | 4 | 411219391
| P |  | Poznámka k položce: Asfaltová komunikace - znovuzřízení | [15 empty] | P | 2
13 | K | 573211108 | Postřik živičný spojovací z asfaltu v množství 0,40 kg/m2 | m2 | 500 |  | 0 |  |  |  | základní |  | 0 | 0 | 0 | 0 | 0 | 4 | K | 2 |  |  |  | ROZPOCET | 0 | 0 | 0 | 0 | 0 | 1 | 0 | 4 | 996981374
14 | K | 577134111 | Asfaltový beton vrstva obrusná ACO 11 (ABS) tř. I tl 40 mm z nemodifikovaného asfaltu | m2 | 500 |  | 0 |  |  |  | základní |  | 0 | 0 | 0 | 0 | 0 | 4 | K | 2 |  |  |  | ROZPOCET | 0 | 0 | 0 | 0 | 0 | 1 | 0 | 4 | -1099449161
| P |  | Poznámka k položce: Asfaltová komunikace - znovuzřízení | [15 empty] | P | 2
15 | K | 596212211 | Kladení zámkové dlažby pozemních komunikací tl 80 mm pl přes 50 do 100 m2, s ložem z kameniva těženého nebo drceného tl. do 50 mm | m2 | 86 |  | 0 |  |  |  | základní |  | 0 | 0.11162 | 9.5993 | 0 | 0 | 4 | K | 2 |  |  |  | ROZPOCET | 0 | 0 | 0 | 0 | 0 | 1 | 0 | 4 | 83079661
| P |  | Poznámka k položce: Zřízení zámkové dlažby, ložní vrstva dlažby (štěrk) tl. 40 mm | [15 empty] | P | 2
16 | M | 59245013 | dlažba zámková betonová tl 80mm | m2 | 86 |  | 0 |  |  |  | základní |  | 0 | 0.152 | 13.072 | 0 | 0 | 8 | M | 2 |  |  |  | ROZPOCET | 0 | 0 | 0 | 0 | 0 | 1 | 0 | 4 | -209586172
| P |  | Poznámka k položce: Spotřeba: 36 kus/m2 | [15 empty] | P | 2
17 | K | 916131112 | Osazení silničního obrubníku betonového do lože z betonu prostého | m | 310 |  | 0 |  |  |  | základní |  | 0 | 0.14321 | 44.3951 | 0 | 0 | 4 | K | 2 |  |  |  | ROZPOCET | 0 | 0 | 0 | 0 | 0 | 1 | 0 | 4 | 1183852377
18 | M | 59217034 | obrubník silniční betonový 1000x150x300mm | m | 310 |  | 0 |  |  |  | základní |  | 0 | 0.102 | 31.62 | 0 | 0 | 8 | M | 2 |  |  |  | ROZPOCET | 0 | 0 | 0 | 0 | 0 | 1 | 0 | 4 | 211208029
19 | K | 916231112 | Osazení chodníkového obrubníku betonového do lože z betonu prostého | m | 36 |  | 0 |  |  |  | základní |  | 0 | 0.11934 | 4.2962 | 0 | 0 | 4 | K | 2 |  |  |  | ROZPOCET | 0 | 0 | 0 | 0 | 0 | 1 | 0 | 4 | 983517999
20 | M | 59217016 | obrubník betonový chodníkový 1000x80x250mm | m | 36 |  | 0 |  |  |  | základní |  | 0 | 0.045 | 1.62 | 0 | 0 | 8 | M | 2 |  |  |  | ROZPOCET | 0 | 0 | 0 | 0 | 0 | 1 | 0 | 4 | -569323483
| D | 997 | Přesun sutě |  |  |  | 0 | [5 empty] | 0 |  | 0 |  | 0 | 1 | D | 1 |  |  |  | ROZPOCET | [6 empty] | 0
21 | K | 997221551 | Vodorovná doprava suti ze sypkých materiálů do 1 km | t | 220 |  | 0 |  |  |  | základní |  | 0 | 0 | 0 | 0 | 0 | 4 | K | 2 |  |  |  | ROZPOCET | 0 | 0 | 0 | 0 | 0 | 1 | 0 | 4 | 1831640253
| P |  | Poznámka k položce: Asfaltová komunikace - odstranění podkladu z kameniva drceného | [15 empty] | P | 2
22 | K | 997221559 | Příplatek ZKD 1 km u vodorovné dopravy suti ze sypkých materiálů | t | 1980 |  | 0 |  |  |  | základní |  | 0 | 0 | 0 | 0 | 0 | 4 | K | 2 |  |  |  | ROZPOCET | 0 | 0 | 0 | 0 | 0 | 1 | 0 | 4 | 1965352721
| VV |  | 220,0*9 "příplatek kvodorovnému přemístění za každý další započatý km přes 1 km na vzdálenost 10 km |  | 1980 | [13 empty] | VV | 2 | 2 | True | 1 | ROZPOCET
23 | K | 997221571 | Vodorovná doprava vybouraných hmot do 1 km | t | 233.55 |  | 0 |  |  |  | základní |  | 0 | 0 | 0 | 0 | 0 | 4 | K | 2 |  |  |  | ROZPOCET | 0 | 0 | 0 | 0 | 0 | 1 | 0 | 4 | 374210232
| VV |  | 123,55 "beton (zámková dlažba, obrubníky) |  | 123.55 | [13 empty] | VV | 2 | 2 | True | 0 | ROZPOCET
| VV |  | 110,00 "asfalt |  | 110 | [13 empty] | VV | 2 | 2 | True | 0 | ROZPOCET
| VV |  | Součet |  | 233.55 | [13 empty] | VV | 2 | 4 | True | 1 | ROZPOCET
24 | K | 997221579 | Příplatek ZKD 1 km u vodorovné dopravy vybouraných hmot | t | 5401.95 |  | 0 |  |  |  | základní |  | 0 | 0 | 0 | 0 | 0 | 4 | K | 2 |  |  |  | ROZPOCET | 0 | 0 | 0 | 0 | 0 | 1 | 0 | 4 | 1059344679
| VV |  | 123,55*9 "příplatek k vodorovnému přemístění za každý další započatý km přes 1 km na vzdálenost 10 km - beton (zámková dlažba, obrubníky) |  | 1111.95 | [13 empty] | VV | 2 | 2 | True | 0 | ROZPOCET
| VV |  | 110,00*39 "příplatek k vodorovnému přemístění za každý další započatý km přes 1 km na vzdálenost 40 km - nebezpečný odpad (asfalt) |  | 4290 | [13 empty] | VV | 2 | 2 | True | 0 | ROZPOCET
| VV |  | Součet |  | 5401.95 | [13 empty] | VV | 2 | 4 | True | 1 | ROZPOCET
25 | K | 997221611 | Nakládání suti na dopravní prostředky pro vodorovnou dopravu | t | 220 |  | 0 |  |  |  | základní |  | 0 | 0 | 0 | 0 | 0 | 4 | K | 2 |  |  |  | ROZPOCET | 0 | 0 | 0 | 0 | 0 | 1 | 0 | 4 | 1008177666
26 | K | 997221861 | Poplatek za uložení na skládce (skládkovné) stavebního odpadu z prostého betonu pod kódem 17 01 01 | t | 123.55 |  | 0 |  |  |  | základní |  | 0 | 0 | 0 | 0 | 0 | 4 | K | 2 |  |  |  | ROZPOCET | 0 | 0 | 0 | 0 | 0 | 1 | 0 | 4 | 368025458
27 | K | 997221873 | Poplatek za uložení na skládce (skládkovné) stavebního odpadu zeminy a kamení zatříděného do Katalogu odpadů pod kódem 17 05 04 | t | 220 |  | 0 |  |  |  | základní |  | 0 | 0 | 0 | 0 | 0 | 4 | K | 2 |  |  |  | ROZPOCET | 0 | 0 | 0 | 0 | 0 | 1 | 0 | 4 | 1203107725
28 | K | 997221875 | Poplatek za uložení na skládce (skládkovné) stavebního odpadu asfaltového bez obsahu dehtu zatříděného do Katalogu odpadů pod kódem 17 03 02 | t | 110 |  | 0 |  |  |  | základní |  | 0 | 0 | 0 | 0 | 0 | 4 | K | 2 |  |  |  | ROZPOCET | 0 | 0 | 0 | 0 | 0 | 1 | 0 | 4 | -568271681

## 30b - Rekonstrukce vodoho...
[9 empty] | >> skryté sloupce << | [9 empty] | {dd7e630d-7a25-41e0-83d4-089ec2b6b458}
2
| KRYCÍ LIST SOUPISU PRACÍ | [8 empty] | v --- níže se nacházejí doplnkové a pomocné údaje k sestavám --- v | [8 empty] | False
Stavba:
Rudolfov - Tulipánová ulice, rekonstrukce vodohospodářských sítí
Objekt:
30b - Rekonstrukce vodohospodářských sítí
| KSO: |  |  |  |  | CC-CZ:
| Místo: |  |  |  |  | Datum:
| Zadavatel: |  |  |  |  | IČ:
DIČ:
| Uchazeč: |  |  |  |  | IČ:
DIČ:
| Projektant: |  |  |  |  | IČ:
DIČ:
| Zpracovatel: |  |  |  |  | IČ:
DIČ:
Poznámka:
| Cena bez DPH | [5 empty] | 0
|  |  | Základ daně |  |  | Sazba daně | Výše daně
| DPH | základní | 0 |  |  | 21% | 0
|  | snížená | 0 |  |  | 12% | 0
|  | zákl. přenesená | 0 |  |  | 21% | 0
|  | sníž. přenesená | 0 |  |  | 12% | 0
|  | nulová | 0 |  |  | 0% | 0
| Cena s DPH |  |  | v | CZK |  | 0
| Projektant |  |  | Zpracovatel
| Datum a podpis: |  | Razítko | Datum a podpis: |  |  | Razítko
| Objednavatel |  |  | Uchazeč
| Datum a podpis: |  | Razítko | Datum a podpis: |  |  | Razítko
REKAPITULACE ČLENĚNÍ SOUPISU PRACÍ
Stavba:
Rudolfov - Tulipánová ulice, rekonstrukce vodohospodářských sítí
Objekt:
30b - Rekonstrukce vodohospodářských sítí
Místo: | [5 empty] | Datum:
Zadavatel: | [5 empty] | Projektant:
Uchazeč: | [5 empty] | Zpracovatel:
Kód dílu - Popis | [6 empty] | Cena celkem [CZK]
Náklady ze soupisu prací | [6 empty] | 0 | [12 empty] | -1
| HSV - Práce a dodávky HSV | [5 empty] | 0
| 1 - Zemní práce | [5 empty] | 0
| 2 - Zakládání | [5 empty] | 0
| 4 - Vodorovné konstrukce | [5 empty] | 0
| 8 - Trubní vedení | [5 empty] | 0
| 997 - Přesun sutě | [5 empty] | 0
| 998 - Přesun hmot | [5 empty] | 0
SOUPIS PRACÍ
Stavba:
Rudolfov - Tulipánová ulice, rekonstrukce vodohospodářských sítí
Objekt:
30b - Rekonstrukce vodohospodářských sítí
Místo: | [5 empty] | Datum:
Zadavatel: | [5 empty] | Projektant:
Uchazeč: | [5 empty] | Zpracovatel:
PČ | Typ | Kód | Popis | MJ | Množství | J.cena [CZK] | Cena celkem [CZK] | Cenová soustava |  |  | DPH | J. Nh [h] | Nh celkem [h] | J. hmotnost [t] | Hmotnost celkem [t] | J. suť [t] | Suť Celkem [t]
Náklady soupisu celkem | [6 empty] | 0 | [5 empty] | 0 |  | 312.4962 |  | 42.1863 |  | D | -1 | [10 empty] | 0
| D | HSV | Práce a dodávky HSV |  |  |  | 0 | [5 empty] | 0 |  | 312.4962 |  | 42.1863 | 1 | D | 0 |  |  |  | ROZPOCET | [6 empty] | 0
| D | 1 | Zemní práce |  |  |  | 0 | [5 empty] | 0 |  | 283.965 |  | 0 | 1 | D | 1 |  |  |  | ROZPOCET | [6 empty] | 0
1 | K | 119001421 | Dočasné zajištění kabelů a kabelových tratí | m | 92 |  | 0 |  |  |  | základní |  | 0 | 0.0369 | 3.3948 | 0 | 0 | 4 | K | 2 |  |  |  | ROZPOCET | 0 | 0 | 0 | 0 | 0 | 1 | 0 | 4 | -200335862
| P |  | Poznámka k položce: Dočasné zajištění a ochrana, zapískování | [15 empty] | P | 2
2 | K | 131351203 | Hloubení jam zapažených v hornině třídy těžitelnosti II skupiny 4 objem do 100 m3 strojně | m3 | 72 |  | 0 |  |  |  | základní |  | 0 | 0 | 0 | 0 | 0 | 4 | K | 2 |  |  |  | ROZPOCET | 0 | 0 | 0 | 0 | 0 | 1 | 0 | 4 | 2016298452
| VV |  | (15*6)*0,8 "výkop pro šachtu - těžitelnost 4 80% |  | 72 | [13 empty] | VV | 2 | 2 | True | 1 | ROZPOCET
3 | K | 131451201 | Hloubení jam zapažených v hornině třídy těžitelnosti II skupiny 5 objem do 20 m3 strojně | m3 | 18 |  | 0 |  |  |  | základní |  | 0 | 0 | 0 | 0 | 0 | 4 | K | 2 |  |  |  | ROZPOCET | 0 | 0 | 0 | 0 | 0 | 1 | 0 | 4 | -1604527263
| VV |  | (6*15)*0,2 "výkop pro šachtu - těžitelnost 5 20% |  | 18 | [13 empty] | VV | 2 | 2 | True | 1 | ROZPOCET
4 | K | 132312222 | Hloubení zapažených rýh šířky do 2000 mm v nesoudržných horninách třídy těžitelnosti II skupiny 4 ručně | m3 | 147.2 |  | 0 |  |  |  | základní |  | 0 | 0 | 0 | 0 | 0 | 4 | K | 2 |  |  |  | ROZPOCET | 0 | 0 | 0 | 0 | 0 | 1 | 0 | 4 | 1343326598
| P |  | Poznámka k položce: Ruční výkop v blízkosti podzemních vedení - seznámení,oznámení, ověření, kontrola | [15 empty] | P | 2
| VV |  | (26*2)*0,8 "vodovodní řad - těžitelnost 4 80% |  | 41.6 | [13 empty] | VV | 2 | 2 | True | 0 | ROZPOCET
| VV |  | (26*2)*0,8 "kanalizační stoka - těžitelnost 4 80% |  | 41.6 | [13 empty] | VV | 2 | 2 | True | 0 | ROZPOCET
| VV |  | (3*2)*0,8 "kanalizační stoka - těžitelnost 4 80% |  | 4.8 | [13 empty] | VV | 2 | 2 | True | 0 | ROZPOCET
| VV |  | (15*2)*0,8 "vodovodní příppojky - těžitelnost 4 80% |  | 24 | [13 empty] | VV | 2 | 2 | True | 0 | ROZPOCET
| VV |  | (22*2)*0,8 "kanalizační přípojky - těžitelnost 4 80% |  | 35.2 | [13 empty] | VV | 2 | 2 | True | 0 | ROZPOCET
| VV |  | Součet |  | 147.2 | [13 empty] | VV | 2 | 4 | True | 1 | ROZPOCET
5 | K | 132354204 | Hloubení zapažených rýh š do 2000 mm v hornině třídy těžitelnosti II skupiny 4 objem do 500 m3 | m3 | 393.194 |  | 0 |  |  |  | základní |  | 0 | 0 | 0 | 0 | 0 | 4 | K | 2 |  |  |  | ROZPOCET | 0 | 0 | 0 | 0 | 0 | 1 | 0 | 4 | -2114511518
| VV |  | (157,0*0,9*1,65)*0,8 "vodovodní řad - těžizelnost 4 80% |  | 186.516 | [13 empty] | VV | 2 | 2 | True | 0 | ROZPOCET
| VV |  | (144,0*0,9*1,95)*0,8 "kanalizační stoka - těžitelnost 4 80% |  | 202.176 | [13 empty] | VV | 2 | 2 | True | 0 | ROZPOCET
| VV |  | (4,0*1,2*1,85)*0,8 "kanalizační stoka - těžitelnost 4 80% |  | 7.104 | [13 empty] | VV | 2 | 2 | True | 0 | ROZPOCET
| VV |  | (54,0*0,9*1,40)*0,8 "vodovodní přípojky - těžitelnost 4 80% |  | 54.432 | [13 empty] | VV | 2 | 2 | True | 0 | ROZPOCET
| VV |  | (44,0*1,3*1,60)*0,8 "kanalizační přípojky - těžitelnost 4 80% |  | 73.216 | [13 empty] | VV | 2 | 2 | True | 0 | ROZPOCET
| VV |  | (13,0*0,75*0,65)*0,8 "odvodnění komunikace - těžitelnost 4 80% |  | 5.07 | [13 empty] | VV | 2 | 2 | True | 0 | ROZPOCET
| VV |  | (15,0*0,9*1,10)*0,8 "přípojky odvodnění komunikace - těžitelnost 4 80% |  | 11.88 | [13 empty] | VV | 2 | 2 | True | 0 | ROZPOCET
| VV |  | - 147,20 "ruční výkop těžitelnost 4 |  | -147.2 | [13 empty] | VV | 2 | 2 | True | 0 | ROZPOCET
| VV |  | Součet |  | 393.194 | [13 empty] | VV | 2 | 4 | True | 1 | ROZPOCET
6 | K | 132412222 | Hloubení zapažených rýh šířky do 2000 mm v nesoudržných horninách třídy těžitelnosti II skupiny 5 ručně | m3 | 36.8 |  | 0 |  |  |  | základní |  | 0 | 0 | 0 | 0 | 0 | 4 | K | 2 |  |  |  | ROZPOCET | 0 | 0 | 0 | 0 | 0 | 1 | 0 | 4 | -428785477
| P |  | Poznámka k položce: Ruční výkop v blízkosti podzemních vedení - seznámení, oznámení, ověření, kontrola | [15 empty] | P | 2
| VV |  | (26*2)*0,2 "vodovodní řad - těžitelnost 5 20% |  | 10.4 | [13 empty] | VV | 2 | 2 | True | 0 | ROZPOCET
| VV |  | (26*2)*0,2 "kanalizační stoka - těžitelnost 5 20% |  | 10.4 | [13 empty] | VV | 2 | 2 | True | 0 | ROZPOCET
| VV |  | (3*2)*0,2 "kanalizační stoka - těžitelnost 5 20% |  | 1.2 | [13 empty] | VV | 2 | 2 | True | 0 | ROZPOCET
| VV |  | (15*2)*0,2 "vodovodní přípojky - těžitelnost 5 20% |  | 6 | [13 empty] | VV | 2 | 2 | True | 0 | ROZPOCET
| VV |  | (22*2)*0,2 " kanalizační přípojky - těžitelnost 5 20% |  | 8.8 | [13 empty] | VV | 2 | 2 | True | 0 | ROZPOCET
| VV |  | Součet |  | 36.8 | [13 empty] | VV | 2 | 4 | True | 1 | ROZPOCET
7 | K | 132454203 | Hloubení zapažených rýh š do 2000 mm v hornině třídy těžitelnosti II skupiny 5 objem do 100 m3 | m3 | 98.299 |  | 0 |  |  |  | základní |  | 0 | 0 | 0 | 0 | 0 | 4 | K | 2 |  |  |  | ROZPOCET | 0 | 0 | 0 | 0 | 0 | 1 | 0 | 4 | -277490084
| VV |  | (157,0*0,9*1,65)*0,2 "vodovodní řad - těžitelnost 5 20% |  | 46.629 | [13 empty] | VV | 2 | 2 | True | 0 | ROZPOCET
| VV |  | (144,0*0,9*1,95)*0,2 "kanalizační stoka - těžitelnost 5 20% |  | 50.544 | [13 empty] | VV | 2 | 2 | True | 0 | ROZPOCET
| VV |  | (4,0*1,2*1,85)*0,2 "kanalizační stoka - těžitelnost 5 20% |  | 1.776 | [13 empty] | VV | 2 | 2 | True | 0 | ROZPOCET
| VV |  | (54,0*0,9*1,40)*0,2 "vodovodní přípojiky - těžitelnost 5 20% |  | 13.608 | [13 empty] | VV | 2 | 2 | True | 0 | ROZPOCET
| VV |  | (44,0*1,3*1,60)*0,2 "kanalizační přípojky - těžitelnost 5 20% |  | 18.304 | [13 empty] | VV | 2 | 2 | True | 0 | ROZPOCET
| VV |  | (13,0*0,75*0,65)*0,2 "odvodnění komunikace - těžitelnost 5 20% |  | 1.268 | [13 empty] | VV | 2 | 2 | True | 0 | ROZPOCET
| VV |  | (15,0*0,9*1,10)*0,2 "přípojky odvodnění komunikace - těžitelnost 5 20% |  | 2.97 | [13 empty] | VV | 2 | 2 | True | 0 | ROZPOCET
| VV |  | -36,80 "ruční výkop těžitelnost 5 |  | -36.8 | [13 empty] | VV | 2 | 2 | True | 0 | ROZPOCET
| VV |  | Součet |  | 98.299 | [13 empty] | VV | 2 | 4 | True | 1 | ROZPOCET
8 | K | 151101101 | Zřízení příložného pažení a rozepření stěn rýh hl do 2 m | m2 | 1526.4 |  | 0 |  |  |  | základní |  | 0 | 0.00084 | 1.2822 | 0 | 0 | 4 | K | 2 |  |  |  | ROZPOCET | 0 | 0 | 0 | 0 | 0 | 1 | 0 | 4 | -967526555
| VV |  | (157*1,65)*2 "vodovodní řad |  | 518.1 | [13 empty] | VV | 2 | 2 | True | 0 | ROZPOCET
| VV |  | (144*1,95)*2 "kanalizační stoka |  | 561.6 | [13 empty] | VV | 2 | 2 | True | 0 | ROZPOCET
| VV |  | (4*1,85)*2 "kanalizační stoka |  | 14.8 | [13 empty] | VV | 2 | 2 | True | 0 | ROZPOCET
| VV |  | (54*1,40)*2 "vodovodní přípojky |  | 151.2 | [13 empty] | VV | 2 | 2 | True | 0 | ROZPOCET
| VV |  | (44*1,60)*2 "kanalizační přípojky |  | 140.8 | [13 empty] | VV | 2 | 2 | True | 0 | ROZPOCET
| VV |  | (13*0,65)*2 "odvodnění komunikace |  | 16.9 | [13 empty] | VV | 2 | 2 | True | 0 | ROZPOCET
| VV |  | (15*1,10)*2 "přípojky odvodněníkomunikace |  | 33 | [13 empty] | VV | 2 | 2 | True | 0 | ROZPOCET
| VV |  | 6*15 "kanalizačnístoka - zvětšení pažení pro šachtu |  | 90 | [13 empty] | VV | 2 | 2 | True | 0 | ROZPOCET
| VV |  | Součet |  | 1526.4 | [13 empty] | VV | 2 | 4 | True | 1 | ROZPOCET
9 | K | 151101111 | Odstranění příložného pažení a rozepření stěn rýh hl do 2 m | m2 | 1526.4 |  | 0 |  |  |  | základní |  | 0 | 0 | 0 | 0 | 0 | 4 | K | 2 |  |  |  | ROZPOCET | 0 | 0 | 0 | 0 | 0 | 1 | 0 | 4 | 1694328688
10 | K | 162551128 | Vodorovné přemístění přes 2 500 do 3000 m výkopku/sypaniny z horniny třídy těžitelnosti II skupiny 4 a 5 | m3 | 1133.008 |  | 0 |  |  |  | základní |  | 0 | 0 | 0 | 0 | 0 | 4 | K | 2 |  |  |  | ROZPOCET | 0 | 0 | 0 | 0 | 0 | 1 | 0 | 4 | 762380329
| VV |  | 90,0+147,2+393,194+36,8+98,299 "materiál z výkopu jam a rýh - odvoz na mezideponii |  | 765.493 | [13 empty] | VV | 2 | 2 | True | 0 | ROZPOCET
| VV |  | 367,515 "materiál použitý na zásyp - odvoz z mezideponie |  | 367.515 | [13 empty] | VV | 2 | 2 | True | 0 | ROZPOCET
| VV |  | Součet |  | 1133.008 | [13 empty] | VV | 2 | 4 | True | 1 | ROZPOCET
11 | K | 162751137 | Vodorovné přemístění přes 9 000 do 10000 m výkopku/sypaniny z horniny třídy těžitelnosti II skupiny 4 a 5 | m3 | 397.978 |  | 0 |  |  |  | základní |  | 0 | 0 | 0 | 0 | 0 | 4 | K | 2 |  |  |  | ROZPOCET | 0 | 0 | 0 | 0 | 0 | 1 | 0 | 4 | 2055604389
| P |  | Poznámka k položce: Zbylý materiál z výkopu jam a rýh, nevyužitý na zásyp | [15 empty] | P | 2
| VV |  | 765,493 "materiál z výkopu jam a rýh |  | 765.493 | [13 empty] | VV | 2 | 2 | True | 0 | ROZPOCET
| VV |  | -367,515 "materiál použitý na zásyp |  | -367.515 | [13 empty] | VV | 2 | 2 | True | 0 | ROZPOCET
| VV |  | Součet |  | 397.978 | [13 empty] | VV | 2 | 4 | True | 1 | ROZPOCET
12 | K | 167151112 | Nakládání výkopku z hornin třídy těžitelnosti II skupiny 4 a 5 přes 100 m3 | m3 | 765.493 |  | 0 |  |  |  | základní |  | 0 | 0 | 0 | 0 | 0 | 4 | K | 2 |  |  |  | ROZPOCET | 0 | 0 | 0 | 0 | 0 | 1 | 0 | 4 | -1632406558
| VV |  | 367,515 "nakládání materiálu k odvozu zpět na zásyp |  | 367.515 | [13 empty] | VV | 2 | 2 | True | 0 | ROZPOCET
| VV |  | 397,978 "nakládání materiálu nevyužitého na zásyp k odvozu na skládku |  | 397.978 | [13 empty] | VV | 2 | 2 | True | 0 | ROZPOCET
| VV |  | Součet |  | 765.493 | [13 empty] | VV | 2 | 4 | True | 1 | ROZPOCET
13 | K | 171201231 | Poplatek za uložení zeminy a kamení na skládce (skládkovné) kód odpadu 17 05 04 | t | 716.36 |  | 0 |  |  |  | základní |  | 0 | 0 | 0 | 0 | 0 | 4 | K | 2 |  |  |  | ROZPOCET | 0 | 0 | 0 | 0 | 0 | 1 | 0 | 4 | 1447800755
| VV |  | 397,978*1,8 |  | 716.36 | [13 empty] | VV | 2 | 2 | True | 1 | ROZPOCET
14 | K | 171251201 | Uložení sypaniny na skládky nebo meziskládky | m3 | 1163.471 |  | 0 |  |  |  | základní |  | 0 | 0 | 0 | 0 | 0 | 4 | K | 2 |  |  |  | ROZPOCET | 0 | 0 | 0 | 0 | 0 | 1 | 0 | 4 | 1370885908
| VV |  | 397,978 "uložení na skládku |  | 397.978 | [13 empty] | VV | 2 | 2 | True | 0 | ROZPOCET
| VV |  | 765,493 "uložení na mezideponii |  | 765.493 | [13 empty] | VV | 2 | 2 | True | 0 | ROZPOCET
| VV |  | Součet |  | 1163.471 | [13 empty] | VV | 2 | 4 | True | 1 | ROZPOCET
15 | K | 174151101 | Zásyp jam, šachet rýh nebo kolem objektů sypaninou se zhutněním | m3 | 367.515 |  | 0 |  |  |  | základní |  | 0 | 0 | 0 | 0 | 0 | 4 | K | 2 |  |  |  | ROZPOCET | 0 | 0 | 0 | 0 | 0 | 1 | 0 | 4 | -718710492
| P |  | Poznámka k položce: Zásyp materiálem z vykopávek | [15 empty] | P | 2
| VV |  | 157,0*0,9*1,05 "vodovodní řad |  | 148.365 | [13 empty] | VV | 2 | 2 | True | 0 | ROZPOCET
| VV |  | 144,0*0,9*0,9 "kanalizační stoka |  | 116.64 | [13 empty] | VV | 2 | 2 | True | 0 | ROZPOCET
| VV |  | 4,0*1,2*0,9 "kanalizační stoka |  | 4.32 | [13 empty] | VV | 2 | 2 | True | 0 | ROZPOCET
| VV |  | 54,0*0,9*0,85 "vodovodní přípojky |  | 41.31 | [13 empty] | VV | 2 | 2 | True | 0 | ROZPOCET
| VV |  | 44,0*1,3*0,9 "kanalizační přípojky |  | 51.48 | [13 empty] | VV | 2 | 2 | True | 0 | ROZPOCET
| VV |  | 15,0*0,9*0,4 "přípojky odvodnění komunikace |  | 5.4 | [13 empty] | VV | 2 | 2 | True | 0 | ROZPOCET
| VV |  | Součet |  | 367.515 | [13 empty] | VV | 2 | 4 | True | 1 | ROZPOCET
16 | K | 175151101 | Obsypání potrubí strojně sypaninou bez prohození, uloženou do 3 m | m3 | 139.644 |  | 0 |  |  |  | základní |  | 0 | 0 | 0 | 0 | 0 | 4 | K | 2 |  |  |  | ROZPOCET | 0 | 0 | 0 | 0 | 0 | 1 | 0 | 4 | 871410748
| VV |  | (157,0*0,9*0,3)-1,57 "vodovodní řad |  | 40.82 | [13 empty] | VV | 2 | 2 | True | 0 | ROZPOCET
| VV |  | (144,0*0,9*0,55)-12,96 "kanalizační stoka |  | 58.32 | [13 empty] | VV | 2 | 2 | True | 0 | ROZPOCET
| VV |  | (4,0*1,2*0,65)-0,64 "kanalizační stoka |  | 2.48 | [13 empty] | VV | 2 | 2 | True | 0 | ROZPOCET
| VV |  | (54,0*0,9*0,25)-0,046 "vodovodní přípojky |  | 12.104 | [13 empty] | VV | 2 | 2 | True | 0 | ROZPOCET
| VV |  | (44,0*1,3*0,4)-1,76 "kanalizační přípojky |  | 21.12 | [13 empty] | VV | 2 | 2 | True | 0 | ROZPOCET
| VV |  | (15,0*0,9*0,4)-0,6 "přípojky odvodnění komunikace |  | 4.8 | [13 empty] | VV | 2 | 2 | True | 0 | ROZPOCET
| VV |  | Součet |  | 139.644 | [13 empty] | VV | 2 | 4 | True | 1 | ROZPOCET
17 | M | 58337310 | štěrkopísek frakce 0/4 - materiál na obsyp | t | 279.288 |  | 0 |  |  |  | základní |  | 0 | 1 | 279.288 | 0 | 0 | 8 | M | 2 |  |  |  | ROZPOCET | 0 | 0 | 0 | 0 | 0 | 1 | 0 | 4 | -710016292
| VV |  | 139,644*2 'Přepočtené koeficientem množství |  | 279.288 | [13 empty] | VV | 2 | 2 | False | 1 | ROZPOCET
| D | 2 | Zakládání |  |  |  | 0 | [5 empty] | 0 |  | 6.3254 |  | 0 | 1 | D | 1 |  |  |  | ROZPOCET | [6 empty] | 0
18 | K | 212755214 | Trativody z drenážních trubek plastových D 100 mm | m | 418 |  | 0 |  |  |  | základní |  | 0 | 0.00049 | 0.20482 | 0 | 0 | 4 | K | 2 |  |  |  | ROZPOCET | 0 | 0 | 0 | 0 | 0 | 1 | 0 | 4 | -1547716798
| P |  | Poznámka k položce: Drenáž ve dně výkopu v pískovém loži | [15 empty] | P | 2
| VV |  | 157,00 "vodovodní řad |  | 157 | [13 empty] | VV | 2 | 2 | True | 0 | ROZPOCET
| VV |  | 144,00 "kanalizační stoka |  | 144 | [13 empty] | VV | 2 | 2 | True | 0 | ROZPOCET
| VV |  | 4,00 "kanalizační stoka |  | 4 | [13 empty] | VV | 2 | 2 | True | 0 | ROZPOCET
| VV |  | 54,00 "vodovodní přípojky |  | 54 | [13 empty] | VV | 2 | 2 | True | 0 | ROZPOCET
| VV |  | 44,00 "kanalizační přípojky |  | 44 | [13 empty] | VV | 2 | 2 | True | 0 | ROZPOCET
| VV |  | 15,00 "přípojky odvodnění komunikace |  | 15 | [13 empty] | VV | 2 | 2 | True | 0 | ROZPOCET
| VV |  | Součet |  | 418 | [13 empty] | VV | 2 | 4 | True | 1 | ROZPOCET
19 | K | 273321411 | Betonová deska pod prefabrikovanou kanalizační šachtu | m3 | 1.5 |  | 0 |  |  |  | základní |  | 0 | 2.5019 | 3.7528 | 0 | 0 | 4 | K | 2 |  |  |  | ROZPOCET | 0 | 0 | 0 | 0 | 0 | 1 | 0 | 4 | 1686460263
| VV |  | 6*0,25 "kanalizační stoka |  | 1.5 | [13 empty] | VV | 2 | 2 | True | 1 | ROZPOCET
20 | K | 275313611 | Betonové bloky z betonu tř. C 16/20 | m3 | 1.029 |  | 0 |  |  |  | základní |  | 0 | 2.301 | 2.3677 | 0 | 0 | 4 | K | 2 |  |  |  | ROZPOCET | 0 | 0 | 0 | 0 | 0 | 1 | 0 | 4 | -2093982316
| VV |  | 3*(0,7*0,7*0,7) "vodovodní řad |  | 1.029 | [13 empty] | VV | 2 | 2 | True | 1 | ROZPOCET
| D | 4 | Vodorovné konstrukce |  |  |  | 0 | [5 empty] | 0 |  | 0 |  | 0 | 1 | D | 1 |  |  |  | ROZPOCET | [6 empty] | 0
21 | K | 451573111 | Lože pod potrubí otevřený výkop z písku | m3 | 39.5 |  | 0 |  |  |  | základní |  | 0 | 0 | 0 | 0 | 0 | 4 | K | 2 |  |  |  | ROZPOCET | 0 | 0 | 0 | 0 | 0 | 1 | 0 | 4 | -1762782637
| P |  | Poznámka k položce: Pískový podsyp, tl. 0,1 m | [15 empty] | P | 2
| VV |  | 14,13 "vodovodní řad |  | 14.13 | [13 empty] | VV | 2 | 2 | True | 0 | ROZPOCET
| VV |  | 12,96 "kanalizační stoka |  | 12.96 | [13 empty] | VV | 2 | 2 | True | 0 | ROZPOCET
| VV |  | 0,48 "kanalizační stoka |  | 0.48 | [13 empty] | VV | 2 | 2 | True | 0 | ROZPOCET
| VV |  | 4,86 "vodovodní přípojky |  | 4.86 | [13 empty] | VV | 2 | 2 | True | 0 | ROZPOCET
| VV |  | 5,72 "kanalizační přípojky |  | 5.72 | [13 empty] | VV | 2 | 2 | True | 0 | ROZPOCET
| VV |  | 1,35 "přípojky odvodnění komunikace |  | 1.35 | [13 empty] | VV | 2 | 2 | True | 0 | ROZPOCET
| VV |  | Součet |  | 39.5 | [13 empty] | VV | 2 | 4 | True | 1 | ROZPOCET
| D | 8 | Trubní vedení |  |  |  | 0 | [5 empty] | 0 |  | 22.2059 |  | 42.1863 | 1 | D | 1 |  |  |  | ROZPOCET | [6 empty] | 0
22 | K | 810391811 | Bourání stávajícího potrubí z betonu DN přes 200 do 400 | m | 4 |  | 0 |  |  |  | základní |  | 0 | 0 | 0 | 0.32 | 1.28 | 4 | K | 2 |  |  |  | ROZPOCET | 0 | 0 | 0 | 0 | 0 | 1 | 0 | 4 | 355219471
| P |  | Poznámka k položce: Zrušení stávajícího potrubí - vyjmutí bez zemních prací a povrchů (stávající jsou v trase nových návrhů) | [15 empty] | P | 2
| VV |  | 4,00 "kanalizační stoka BE 400 |  | 4 | [13 empty] | VV | 2 | 2 | True | 1 | ROZPOCET
23 | K | 830361811 | Bourání stávajícího kameninového potrubí DN přes 150 do 250 | m | 59 |  | 0 |  |  |  | základní |  | 0 | 0 | 0 | 0.065 | 3.835 | 4 | K | 2 |  |  |  | ROZPOCET | 0 | 0 | 0 | 0 | 0 | 1 | 0 | 4 | 407868081
| P |  | Poznámka k položce: Zrušení stávajícího potrubí - vyjmutí bez zemních prací a povrchů (stávající jsou v trase nových návrhů) | [15 empty] | P | 2
| VV |  | 44,00 "kanalizační přípojky KA 200 |  | 44 | [13 empty] | VV | 2 | 2 | True | 0 | ROZPOCET
| VV |  | 15,00 "přípojky odvodnění komunikace KA 200 |  | 15 | [13 empty] | VV | 2 | 2 | True | 0 | ROZPOCET
| VV |  | Součet |  | 59 | [13 empty] | VV | 2 | 4 | True | 1 | ROZPOCET
24 | K | 830391811 | Bourání stávajícího kameninového potrubí DN přes 205 do 400 | m | 144 |  | 0 |  |  |  | základní |  | 0 | 0 | 0 | 0.155 | 22.32 | 4 | K | 2 |  |  |  | ROZPOCET | 0 | 0 | 0 | 0 | 0 | 1 | 0 | 4 | 1956405347
| P |  | Poznámka k položce: Zrušení stávajícího potrubí - vyjmutí bez zemních prací a povrchů (stávající jsou v trase nových návrhů) | [15 empty] | P | 2
| VV |  | 144,00 "kanalizační stoka KA 300 |  | 144 | [13 empty] | VV | 2 | 2 | True | 1 | ROZPOCET
25 | K | 857241131 | Montáž litinových tvarovek DN 80 | kus | 1 |  | 0 |  |  |  | základní |  | 0 | 0 | 0 | 0 | 0 | 4 | K | 2 |  |  |  | ROZPOCET | 0 | 0 | 0 | 0 | 0 | 1 | 0 | 4 | 652649989
26 | M | 55253233 | tvarovka přírubová litinová vodovodní FF-kus PN10/16 DN 80 dl 100mm | kus | 1 |  | 0 |  |  |  | základní |  | 0 | 0.0084 | 0.0084 | 0 | 0 | 8 | M | 2 |  |  |  | ROZPOCET | 0 | 0 | 0 | 0 | 0 | 1 | 0 | 4 | 601312123
| P |  | Poznámka k položce: Vodovodní řad | [15 empty] | P | 2
27 | K | 857242122 | Montáž litinových tvarovek otevřený výkop DN 80 - koleno s patkou | kus | 1 |  | 0 |  |  |  | základní |  | 0 | 0.00167 | 0.00167 | 0 | 0 | 4 | K | 2 |  |  |  | ROZPOCET | 0 | 0 | 0 | 0 | 0 | 1 | 0 | 4 | -1921942940
28 | M | 55251820 | koleno litinové prodloužené s patkou DN80 | kus | 1 |  | 0 |  |  |  | základní |  | 0 | 0.016 | 0.016 | 0 | 0 | 8 | M | 2 |  |  |  | ROZPOCET | 0 | 0 | 0 | 0 | 0 | 1 | 0 | 4 | 2130779194
| P |  | Poznámka k položce: Vodovodní řad | [15 empty] | P | 2
29 | K | 871161141 | Montáž potrubí z PE100 SDR 11 otevřený výkop d 32 x 3,0 mm | m | 54 |  | 0 |  |  |  | základní |  | 0 | 0 | 0 | 0 | 0 | 4 | K | 2 |  |  |  | ROZPOCET | 0 | 0 | 0 | 0 | 0 | 1 | 0 | 4 | 2143794667
30 | M | 28613110 | potrubí vodovodní jednovrstvé PE100 PN 16 SDR11 32x3,0mm | m | 54 |  | 0 |  |  |  | základní |  | 0 | 0.00027 | 0.01458 | 0 | 0 | 8 | M | 2 |  |  |  | ROZPOCET | 0 | 0 | 0 | 0 | 0 | 1 | 0 | 4 | -2003643443
| P |  | Poznámka k položce: Vodovodní přípojky: potrubí PE100 v návinu, jednovrstvé, plnostěnné ,svařování pomocí elektrotvarovek, s atestem na pitnou vodu | [15 empty] | P | 2
31 | K | 871211811 | Bourání stávajícího potrubí z polyetylenu D do 50 mm | m | 54 |  | 0 |  |  |  | základní |  | 0 | 0 | 0 | 0.0007 | 0.0378 | 4 | K | 2 |  |  |  | ROZPOCET | 0 | 0 | 0 | 0 | 0 | 1 | 0 | 4 | 315172427
| P |  | Poznámka k položce: Zrušení stávajícího potrubí- vyjmutí bez zemních prací a povrchů (stávající jsou v trase nových návrhů) | [15 empty] | P | 2
| VV |  | 54,00 "vodovodní přípojky PE 32 |  | 54 | [13 empty] | VV | 2 | 2 | True | 1 | ROZPOCET
32 | K | 871251151 | Montáž potrubí z PE100 SDR 17 otevřený výkop d 110 x 6,6 mm | m | 157 |  | 0 |  |  |  | základní |  | 0 | 0 | 0 | 0 | 0 | 4 | K | 2 |  |  |  | ROZPOCET | 0 | 0 | 0 | 0 | 0 | 1 | 0 | 4 | -1647603682
33 | M | 28613130 | potrubí vodovodní jednovrstvé PE100 RC PN 10 SDR17 110x6,6mm | m | 157 |  | 0 |  |  |  | základní |  | 0 | 0.00216 | 0.33912 | 0 | 0 | 8 | M | 2 |  |  |  | ROZPOCET | 0 | 0 | 0 | 0 | 0 | 1 | 0 | 4 | 1032264996
| P |  | Poznámka k položce: Vodovodní řad: potrubí PE100 v návinu, jednovrstvé, plnostěnné, svařování pomocí elektrotvarovek, s atestem na pitnou vodu | [15 empty] | P | 2
34 | K | 871291811 | Bourání stávajícího potrubí z polyetylenu D přes 90 do 140 mm | m | 157 |  | 0 |  |  |  | základní |  | 0 | 0 | 0 | 0.0055 | 0.8635 | 4 | K | 2 |  |  |  | ROZPOCET | 0 | 0 | 0 | 0 | 0 | 1 | 0 | 4 | -495942102
| P |  | Poznámka k položce: Zrušení stávajícího potrubí - vyjmutí bez zemních prací a povrchů (stávající jsou v trase nových návrhů) | [15 empty] | P | 2
| VV |  | 157,00 "vodovodní řad PE 110 |  | 157 | [13 empty] | VV | 2 | 2 | True | 1 | ROZPOCET
35 | K | 871313121 | Montáž potrubí z PVC DN 160 | m | 4 |  | 0 |  |  |  | základní |  | 0 | 1e-05 | 4e-05 | 0 | 0 | 4 | K | 2 |  |  |  | ROZPOCET | 0 | 0 | 0 | 0 | 0 | 1 | 0 | 4 | 449836195
36 | M | 28611164 | trubka PVC DN 160 - chránička | m | 4 |  | 0 |  |  |  | základní |  | 0 | 0.00267 | 0.01068 | 0 | 0 | 8 | M | 2 |  |  |  | ROZPOCET | 0 | 0 | 0 | 0 | 0 | 1 | 0 | 4 | -900314336
| P |  | Poznámka k položce: Chránička vodovodu 1x | [15 empty] | P | 2
37 | K | 87131312R | Vystředění potrubí v chráničce a manžety na koncích | kpl | 1 |  | 0 |  |  |  | základní |  | 0 | 1e-05 | 1e-05 | 0 | 0 | 4 | K | 2 |  |  |  | ROZPOCET | 0 | 0 | 0 | 0 | 0 | 1 | 0 | 4 | -1429395480
| P |  | Poznámka k položce: Vodovodní řad | [15 empty] | P | 2
38 | K | 871353121 | Montáž kanalizačního potrubí hladkého plnostěnného SN 8 z PVC DN 200 | m | 59 |  | 0 |  |  |  | základní |  | 0 | 1e-05 | 0.00059 | 0 | 0 | 4 | K | 2 |  |  |  | ROZPOCET | 0 | 0 | 0 | 0 | 0 | 1 | 0 | 4 | -1044592568
39 | M | 28611168 | trubka kanalizační PVC plnostěnná jednovrstvá DN 200 SN8 | m | 59 |  | 0 |  |  |  | základní |  | 0 | 0.00445 | 0.26255 | 0 | 0 | 8 | M | 2 |  |  |  | ROZPOCET | 0 | 0 | 0 | 0 | 0 | 1 | 0 | 4 | -1620334979
| P |  | Poznámka k položce: Kanalizační přípojky a přípojky odvodnění komunikace: potrubí PVC, neměkčené, jednovrstvé tj. plnostěnné, hladké, spojování na hrdla s těsněním, dle ČSN EN 1401 | [15 empty] | P | 2
| VV |  | 44,00 "kanalizační přípojky |  | 44 | [13 empty] | VV | 2 | 2 | True | 0 | ROZPOCET
| VV |  | 15,00 "přípojky odvodnění komunikace |  | 15 | [13 empty] | VV | 2 | 2 | True | 0 | ROZPOCET
| VV |  | Součet |  | 59 | [13 empty] | VV | 2 | 4 | True | 1 | ROZPOCET
40 | K | 871373123 | Montáž kanalizačního potrubí hladkého plnostěnného SN 12 z PVC-U DN 315 | m | 144 |  | 0 |  |  |  | základní |  | 0 | 2e-05 | 0.00288 | 0 | 0 | 4 | K | 2 |  |  |  | ROZPOCET | 0 | 0 | 0 | 0 | 0 | 1 | 0 | 4 | 504393993
41 | M | 28611109 | trubka kanalizační PVC-U plnostěnná jednovrstvá s rázovou odolností DN 315 SN12 | m | 144 |  | 0 |  |  |  | základní |  | 0 | 0.01662 | 2.3933 | 0 | 0 | 8 | M | 2 |  |  |  | ROZPOCET | 0 | 0 | 0 | 0 | 0 | 1 | 0 | 4 | 977869494
| P |  | Poznámka k položce: Kanalizační stoka: potrubí PVC, neměkčené, jednovrstvé tj. plnostěnné, hladké, spojování na hrdla s těsněním, dle ČSN EN 1401 | [15 empty] | P | 2
42 | K | 871393123 | Montáž kanalizačního potrubí hladkého plnostěnného SN 12 z PVC-U DN 400 | m | 4 |  | 0 |  |  |  | základní |  | 0 | 3e-05 | 0.00012 | 0 | 0 | 4 | K | 2 |  |  |  | ROZPOCET | 0 | 0 | 0 | 0 | 0 | 1 | 0 | 4 | 2099876487
43 | M | 28611268 | trubka kanalizační PVC-U plnostěnná jednovrstvá DN 400 SN12 | m | 4 |  | 0 |  |  |  | základní |  | 0 | 0.0248 | 0.0992 | 0 | 0 | 8 | M | 2 |  |  |  | ROZPOCET | 0 | 0 | 0 | 0 | 0 | 1 | 0 | 4 | 1285572925
| P |  | Poznámka k položce: Kanalizační stoka: potrubí PVC, neměkčené, jednovrstvé tj. plnostěnné, hladké, spojování na hrdla s těsněním, dle ČSN EN 1401 | [15 empty] | P | 2
44 | K | 877161101 | Montáž spojky nového potrubí z PE trub d 32 na stávající přípojku | kus | 15 |  | 0 |  |  |  | základní |  | 0 | 0 | 0 | 0 | 0 | 4 | K | 2 |  |  |  | ROZPOCET | 0 | 0 | 0 | 0 | 0 | 1 | 0 | 4 | 124206813
45 | M | 28615969 | spojka PE 32mm | kus | 15 |  | 0 |  |  |  | základní |  | 0 | 5e-05 | 0.00075 | 0 | 0 | 8 | M | 2 |  |  |  | ROZPOCET | 0 | 0 | 0 | 0 | 0 | 1 | 0 | 4 | 1638417674
| P |  | Poznámka k položce: Vodovodní přípojky | [15 empty] | P | 2
46 | K | 877231201 | Montáž přírubové redukce RP 100/80na vodovodním potrubí z PE trub | kus | 1 |  | 0 |  |  |  | základní |  | 0 | 0 | 0 | 0 | 0 | 4 | K | 2 |  |  |  | ROZPOCET | 0 | 0 | 0 | 0 | 0 | 1 | 0 | 4 | 1638377876
47 | M | 55253641 | přechod přírubový, FFR-kus litinový DN 100/80 | kus | 1 |  | 0 |  |  |  | základní |  | 0 | 0.0095 | 0.0095 | 0 | 0 | 8 | M | 2 |  |  |  | ROZPOCET | 0 | 0 | 0 | 0 | 0 | 1 | 0 | 4 | -1980123158
| P |  | Poznámka k položce: Vodovodní řad | [15 empty] | P | 2
48 | K | 877241127 | Montáž odbočky T-kusů na vodovodním potrubí z PE trub 100/80 | kus | 1 |  | 0 |  |  |  | základní |  | 0 | 0 | 0 | 0 | 0 | 4 | K | 2 |  |  |  | ROZPOCET | 0 | 0 | 0 | 0 | 0 | 1 | 0 | 4 | 338495387
49 | M | 55253515 | tvarovka přírubová litinová s přírubovou odbočkou, T-kus DN 100/80 | kus | 1 |  | 0 |  |  |  | základní |  | 0 | 0.0178 | 0.0178 | 0 | 0 | 8 | M | 2 |  |  |  | ROZPOCET | 0 | 0 | 0 | 0 | 0 | 1 | 0 | 4 | 2104407808
| P |  | Poznámka k položce: Vodovodní řad | [15 empty] | P | 2
50 | K | 877251101 | Montáž elektrospojek na vodovodním potrubí z PE trub d 110 | kus | 9 |  | 0 |  |  |  | základní |  | 0 | 0 | 0 | 0 | 0 | 4 | K | 2 |  |  |  | ROZPOCET | 0 | 0 | 0 | 0 | 0 | 1 | 0 | 4 | -159410383
51 | M | 28615975 | elektrospojka PE 100 D 110mm | kus | 9 |  | 0 |  |  |  | základní |  | 0 | 0.00072 | 0.00648 | 0 | 0 | 8 | M | 2 |  |  |  | ROZPOCET | 0 | 0 | 0 | 0 | 0 | 1 | 0 | 4 | 343991395
| P |  | Poznámka k položce: Vodovodní řad | [15 empty] | P | 2
52 | K | 877251127 | Montáž odbočky na vodovodním potrubí z PE trub d 100/100 | kus | 2 |  | 0 |  |  |  | základní |  | 0 | 0 | 0 | 0 | 0 | 4 | K | 2 |  |  |  | ROZPOCET | 0 | 0 | 0 | 0 | 0 | 1 | 0 | 4 | -328963438
53 | M | 55253517 | tvarovka přírubová litinová s přírubovou odbočkou, T-kus DN 100/100 | kus | 2 |  | 0 |  |  |  | základní |  | 0 | 0.0194 | 0.0388 | 0 | 0 | 8 | M | 2 |  |  |  | ROZPOCET | 0 | 0 | 0 | 0 | 0 | 1 | 0 | 4 | 965432662
| P |  | Poznámka k položce: Vodovodní řad | [15 empty] | P | 2
54 | K | 877251201 | Montáž oblouků na vodovodním potrubí z PE trub d 110 | kus | 4 |  | 0 |  |  |  | základní |  | 0 | 0 | 0 | 0 | 0 | 4 | K | 2 |  |  |  | ROZPOCET | 0 | 0 | 0 | 0 | 0 | 1 | 0 | 4 | -47311122
55 | M | 28614881 | oblouk 30° PE 100 D 110mm | kus | 1 |  | 0 |  |  |  | základní |  | 0 | 0.0016 | 0.0016 | 0 | 0 | 8 | M | 2 |  |  |  | ROZPOCET | 0 | 0 | 0 | 0 | 0 | 1 | 0 | 4 | -1193588834
| P |  | Poznámka k položce: Vodovodní řad | [15 empty] | P | 2
56 | M | 28614911 | oblouk 22° PE 100 D 110mm | kus | 3 |  | 0 |  |  |  | základní |  | 0 | 0.0014 | 0.0042 | 0 | 0 | 8 | M | 2 |  |  |  | ROZPOCET | 0 | 0 | 0 | 0 | 0 | 1 | 0 | 4 | -1819123315
| P |  | Poznámka k položce: Vodovodní řad | [15 empty] | P | 2
57 | K | 87725121R | Montáž lemového nákružku na vodovodním potrubí z PE trub d 110 | kus | 2 |  | 0 |  |  |  | základní |  | 0 | 0 | 0 | 0 | 0 | 4 | K | 2 |  |  |  | ROZPOCET | 0 | 0 | 0 | 0 | 0 | 1 | 0 | 4 | 1665082025
58 | M | 28653136 | nákružek lemový PE 100 110mm | kus | 2 |  | 0 |  |  |  | základní |  | 0 | 0.00072 | 0.00144 | 0 | 0 | 8 | M | 2 |  |  |  | ROZPOCET | 0 | 0 | 0 | 0 | 0 | 1 | 0 | 4 | 1659088404
| P |  | Poznámka k položce: Vodovodní řad | [15 empty] | P | 2
59 | M | 28654410 | příruba volná k lemovému nákružku z polypropylénu 110 | kus | 2 |  | 0 |  |  |  | základní |  | 0 | 0.004 | 0.008 | 0 | 0 | 8 | M | 2 |  |  |  | ROZPOCET | 0 | 0 | 0 | 0 | 0 | 1 | 0 | 4 | 1474173000
| P |  | Poznámka k položce: Vodovodní řad | [15 empty] | P | 2
60 | K | 877350310 | Montáž kolen na kanalizačním potrubí z PVC trub hladkých plnostěnných DN 200 | kus | 30 |  | 0 |  |  |  | základní |  | 0 | 0 | 0 | 0 | 0 | 4 | K | 2 |  |  |  | ROZPOCET | 0 | 0 | 0 | 0 | 0 | 1 | 0 | 4 | -935463158
61 | M | 28651205 | koleno kanalizační PVC 200x45° | kus | 30 |  | 0 |  |  |  | základní |  | 0 | 0.0015 | 0.045 | 0 | 0 | 8 | M | 2 |  |  |  | ROZPOCET | 0 | 0 | 0 | 0 | 0 | 1 | 0 | 4 | 1537638577
| P |  | Poznámka k položce: Kanalizační přípojka a přípojka odvodnění | [15 empty] | P | 2
| VV |  | 22 "kanalizační přípojka |  | 22 | [13 empty] | VV | 2 | 2 | True | 0 | ROZPOCET
| VV |  | 8 "přípojka odvodnění |  | 8 | [13 empty] | VV | 2 | 2 | True | 0 | ROZPOCET
| VV |  | Součet |  | 30 | [13 empty] | VV | 2 | 4 | True | 1 | ROZPOCET
62 | K | 877350330 | Montáž spojek na kanalizačním potrubí z PVC DN 200 | kus | 11 |  | 0 |  |  |  | základní |  | 0 | 0 | 0 | 0 | 0 | 4 | K | 2 |  |  |  | ROZPOCET | 0 | 0 | 0 | 0 | 0 | 1 | 0 | 4 | 959236953
63 | M | 2865124R | spojka nového potrubí PVC DN 200 na stávající přípojku | kus | 11 |  | 0 |  |  |  | základní |  | 0 | 0.0008 | 0.0088 | 0 | 0 | 8 | M | 2 |  |  |  | ROZPOCET | 0 | 0 | 0 | 0 | 0 | 1 | 0 | 4 | 603459758
| P |  | Poznámka k položce: Kanalizační přípojka | [15 empty] | P | 2
64 | K | 877370320 | Montáž odboček na kanalizačním potrubí z PVC trub hladkých plnostěnných DN 300/200 | kus | 15 |  | 0 |  |  |  | základní |  | 0 | 0 | 0 | 0 | 0 | 4 | K | 2 |  |  |  | ROZPOCET | 0 | 0 | 0 | 0 | 0 | 1 | 0 | 4 | 1722717705
65 | M | 28617215 | odbočka šikmá kanalizační PVC DN 300/200 | kus | 15 |  | 0 |  |  |  | základní |  | 0 | 0.0092 | 0.138 | 0 | 0 | 8 | M | 2 |  |  |  | ROZPOCET | 0 | 0 | 0 | 0 | 0 | 1 | 0 | 4 | -152614029
| P |  | Poznámka k položce: Kanalizační přípojka a přípojka odvodnění | [15 empty] | P | 2
| VV |  | 11 "kanalizační přípojka |  | 11 | [13 empty] | VV | 2 | 2 | True | 0 | ROZPOCET
| VV |  | 4 "přípojka odvodnění |  | 4 | [13 empty] | VV | 2 | 2 | True | 0 | ROZPOCET
| VV |  | Součet |  | 15 | [13 empty] | VV | 2 | 4 | True | 1 | ROZPOCET
66 | K | 877390330 | Montáž spojek na kanalizačním potrubí různých materiálů DN 400 | kus | 2 |  | 0 |  |  |  | základní |  | 0 | 0 | 0 | 0 | 0 | 4 | K | 2 |  |  |  | ROZPOCET | 0 | 0 | 0 | 0 | 0 | 1 | 0 | 4 | -736148010
67 | M | 5525145R | spojka nerez na potrubí DN 400 | kus | 2 |  | 0 |  |  |  | základní |  | 0 | 0.00098 | 0.00196 | 0 | 0 | 8 | M | 2 |  |  |  | ROZPOCET | 0 | 0 | 0 | 0 | 0 | 1 | 0 | 4 | 2067217506
| P |  | Poznámka k položce: Kanalizační stoka | [15 empty] | P | 2
68 | K | 890231851 | Bourání šachet | kpl | 2 |  | 0 |  |  |  | základní |  | 0 | 0 | 0 | 0.55 | 1.1 | 4 | K | 2 |  |  |  | ROZPOCET | 0 | 0 | 0 | 0 | 0 | 1 | 0 | 4 | 1565280777
69 | K | 890R | Bourání uliční vpusti | kpl | 1 |  | 0 |  |  |  | základní |  | 0 | 0 | 0 | 2 | 2 | 4 | K | 2 |  |  |  | ROZPOCET | 0 | 0 | 0 | 0 | 0 | 1 | 0 | 4 | -402998272
70 | K | 89123532R | Montáž přípojkovéh uzávěru | kus | 15 |  | 0 |  |  |  | základní |  | 0 | 0.00074 | 0.0111 | 0 | 0 | 4 | K | 2 |  |  |  | ROZPOCET | 0 | 0 | 0 | 0 | 0 | 1 | 0 | 4 | -361566328
71 | M | 4221101R | přípojkový uzávěr 1", bezzávitový systém | kus | 15 |  | 0 |  |  |  | základní |  | 0 | 0.0022 | 0.033 | 0 | 0 | 8 | M | 2 |  |  |  | ROZPOCET | 0 | 0 | 0 | 0 | 0 | 1 | 0 | 4 | -805982330
72 | M | 42291052 | souprava zemní teleskopická pro uzávěr přípojky | kus | 15 |  | 0 |  |  |  | základní |  | 0 | 0.0035 | 0.0525 | 0 | 0 | 8 | M | 2 |  |  |  | ROZPOCET | 0 | 0 | 0 | 0 | 0 | 1 | 0 | 4 | 2035643955
73 | K | 891241112 | Montáž vodovodních šoupátek otevřený výkop DN 80 | kus | 2 |  | 0 |  |  |  | základní |  | 0 | 0.00162 | 0.00324 | 0 | 0 | 4 | K | 2 |  |  |  | ROZPOCET | 0 | 0 | 0 | 0 | 0 | 1 | 0 | 4 | 596133321
74 | M | 42221116 | šoupátko s přírubami voda DN 80 PN16 | kus | 2 |  | 0 |  |  |  | základní |  | 0 | 0.01847 | 0.03694 | 0 | 0 | 8 | M | 2 |  |  |  | ROZPOCET | 0 | 0 | 0 | 0 | 0 | 1 | 0 | 4 | -478102537
| P |  | Poznámka k položce: Vodovodní řad | [15 empty] | P | 2
75 | K | 891247112 | Montáž hydrantů podzemních DN 80 | kus | 3 |  | 0 |  |  |  | základní |  | 0 | 0.00136 | 0.00408 | 0 | 0 | 4 | K | 2 |  |  |  | ROZPOCET | 0 | 0 | 0 | 0 | 0 | 1 | 0 | 4 | 1094876581
76 | M | 42273619 | hydrant podzemní DN 80 PN 10 krycí v 1250mm, s automatickým odvodněním při uzavření | kus | 3 |  | 0 |  |  |  | základní |  | 0 | 0.0373 | 0.1119 | 0 | 0 | 8 | M | 2 |  |  |  | ROZPOCET | 0 | 0 | 0 | 0 | 0 | 1 | 0 | 4 | -1700512945
| P |  | Poznámka k položce: Vodovodní řad | [15 empty] | P | 2
77 | M | 422R | vsakovací koš nebo hydrantová drenáž k hydrantu | kpl | 3 |  | 0 |  |  |  | základní |  | 0 | 0 | 0 | 0 | 0 | 8 | M | 2 |  |  |  | ROZPOCET | 0 | 0 | 0 | 0 | 0 | 1 | 0 | 4 | 100964838
| P |  | Poznámka k položce: Vodovodní řad | [15 empty] | P | 2
78 | K | 891249951 | Montáž potrubních spojek hrdlo/příruba na potrubí z jakýchkoli trub DN 80 | kus | 1 |  | 0 |  |  |  | základní |  | 0 | 0.00176 | 0.00176 | 0 | 0 | 4 | K | 2 |  |  |  | ROZPOCET | 0 | 0 | 0 | 0 | 0 | 1 | 0 | 4 | -1188912193
79 | M | 31951003 | potrubní spojka jištěná proti posuvu hrdlo-příruba DN 80 | kus | 1 |  | 0 |  |  |  | základní |  | 0 | 0.008 | 0.008 | 0 | 0 | 8 | M | 2 |  |  |  | ROZPOCET | 0 | 0 | 0 | 0 | 0 | 1 | 0 | 4 | -622497072
| P |  | Poznámka k položce: Vodovodní řad | [15 empty] | P | 2
80 | K | 891261112 | Montáž vodovodních šoupátek otevřený výkop DN 100 | kus | 5 |  | 0 |  |  |  | základní |  | 0 | 0.00165 | 0.00825 | 0 | 0 | 4 | K | 2 |  |  |  | ROZPOCET | 0 | 0 | 0 | 0 | 0 | 1 | 0 | 4 | -1830178369
81 | M | 42221117 | šoupátko s přírubami voda DN 100 PN16 | kus | 5 |  | 0 |  |  |  | základní |  | 0 | 0.0245 | 0.1225 | 0 | 0 | 8 | M | 2 |  |  |  | ROZPOCET | 0 | 0 | 0 | 0 | 0 | 1 | 0 | 4 | -234697552
| P |  | Poznámka k položce: Vodovodní řad | [15 empty] | P | 2
82 | M | 42291068 | souprava zemní teleskopická pro šoupátka | kus | 3 |  | 0 |  |  |  | základní |  | 0 | 0.004 | 0.012 | 0 | 0 | 8 | M | 2 |  |  |  | ROZPOCET | 0 | 0 | 0 | 0 | 0 | 1 | 0 | 4 | -2117163512
| P |  | Poznámka k položce: Vodovodní řad | [15 empty] | P | 2
83 | K | 891269111 | Montáž navrtávacích pasů na potrubí z jakýchkoli trub DN 100 | kus | 15 |  | 0 |  |  |  | základní |  | 0 | 0 | 0 | 0 | 0 | 4 | K | 2 |  |  |  | ROZPOCET | 0 | 0 | 0 | 0 | 0 | 1 | 0 | 4 | -1184979037
84 | M | 4227344R | pás navrtávací na PE potrubí DN 100/ 1", bezzávitový systém | kus | 15 |  | 0 |  |  |  | základní |  | 0 | 0.0025 | 0.0375 | 0 | 0 | 8 | M | 2 |  |  |  | ROZPOCET | 0 | 0 | 0 | 0 | 0 | 1 | 0 | 4 | 555748729
| P |  | Poznámka k položce: Vodovodní přípojky | [15 empty] | P | 2
85 | K | 891269951 | Montáž potrubních spojek hrdlo/příruba na potrubí z jakýchkoli trub DN 100 | kus | 1 |  | 0 |  |  |  | základní |  | 0 | 0.00176 | 0.00176 | 0 | 0 | 4 | K | 2 |  |  |  | ROZPOCET | 0 | 0 | 0 | 0 | 0 | 1 | 0 | 4 | -1585839239
86 | M | 31951004 | potrubní spojka jištěná proti posuvu hrdlo-příruba DN 100 | kus | 1 |  | 0 |  |  |  | základní |  | 0 | 0.01 | 0.01 | 0 | 0 | 8 | M | 2 |  |  |  | ROZPOCET | 0 | 0 | 0 | 0 | 0 | 1 | 0 | 4 | -3157365
| P |  | Poznámka k položce: Vodovodní řad | [15 empty] | P | 2
87 | K | 892273122 | Tlaková zkouška a dezinfekce vodovodního potrubí | m | 157 |  | 0 |  |  |  | základní |  | 0 | 0 | 0 | 0 | 0 | 4 | K | 2 |  |  |  | ROZPOCET | 0 | 0 | 0 | 0 | 0 | 1 | 0 | 4 | 1735709059
| P |  | Poznámka k položce: Vodovodní řad | [15 empty] | P | 2
88 | K | 894411121 | Zřízení šachet kanalizačních z betonových dílců | kpl | 1 |  | 0 |  |  |  | základní |  | 0 | 2.1159 | 2.1159 | 0 | 0 | 4 | K | 2 |  |  |  | ROZPOCET | 0 | 0 | 0 | 0 | 0 | 1 | 0 | 4 | -370394342
| P |  | Poznámka k položce: Prefabrikovaná kanalizační šachta vč. dna, skruží, stupadel a poklopu...6x | [15 empty] | P | 2
89 | M | 59224337 | dno betonové šachty DN 1000 kanalizační TBZ-Q.1 výšky 60cm | kus | 5 |  | 0 |  |  |  | základní |  | 0 | 1.6 | 8 | 0 | 0 | 8 | M | 2 |  |  |  | ROZPOCET | 0 | 0 | 0 | 0 | 0 | 1 | 0 | 4 | -619053609
90 | M | 59224339 | dno betonové šachty DN 1000 kanalizační TBZ-Q.1 výšky 100cm | kus | 1 |  | 0 |  |  |  | základní |  | 0 | 2.1 | 2.1 | 0 | 0 | 8 | M | 2 |  |  |  | ROZPOCET | 0 | 0 | 0 | 0 | 0 | 1 | 0 | 4 | -76206588
91 | M | 59224160 | skruž betonová kanalizační TBS-Q.1 se stupadly 100x25x12cm | kus | 1 |  | 0 |  |  |  | základní |  | 0 | 0.254 | 0.254 | 0 | 0 | 8 | M | 2 |  |  |  | ROZPOCET | 0 | 0 | 0 | 0 | 0 | 1 | 0 | 4 | -155214843
92 | M | 59224161 | skruž betonová kanalizační TBS-Q.1 se stupadly 100x50x12cm | kus | 4 |  | 0 |  |  |  | základní |  | 0 | 0.506 | 2.024 | 0 | 0 | 8 | M | 2 |  |  |  | ROZPOCET | 0 | 0 | 0 | 0 | 0 | 1 | 0 | 4 | -848241886
93 | M | 59224312 | konus betonové šachty DN 1000 kanalizační TBR-Q.1 100x62,5x58cm tl stěny 12, se stupadly | kus | 4 |  | 0 |  |  |  | základní |  | 0 | 0.585 | 2.34 | 0 | 0 | 8 | M | 2 |  |  |  | ROZPOCET | 0 | 0 | 0 | 0 | 0 | 1 | 0 | 4 | 1878172732
94 | M | 59224010 | prstenec šachtový vyrovnávací betonový TBW-Q.1 625x100x40mm | kus | 2 |  | 0 |  |  |  | základní |  | 0 | 0.021 | 0.042 | 0 | 0 | 8 | M | 2 |  |  |  | ROZPOCET | 0 | 0 | 0 | 0 | 0 | 1 | 0 | 4 | 1103263584
95 | M | 59224011 | prstenec šachtový vyrovnávací betonový TBW-Q.1 625x100x60mm | kus | 1 |  | 0 |  |  |  | základní |  | 0 | 0.032 | 0.032 | 0 | 0 | 8 | M | 2 |  |  |  | ROZPOCET | 0 | 0 | 0 | 0 | 0 | 1 | 0 | 4 | 646449225
96 | M | 59224012 | prstenec šachtový vyrovnávací betonový TBW-Q.1 625x100x80mm | kus | 2 |  | 0 |  |  |  | základní |  | 0 | 0.041 | 0.082 | 0 | 0 | 8 | M | 2 |  |  |  | ROZPOCET | 0 | 0 | 0 | 0 | 0 | 1 | 0 | 4 | -1218168118
97 | M | 59224013 | prstenec šachtový vyrovnávací betonový TBW-Q.1 625x100x100mm | kus | 1 |  | 0 |  |  |  | základní |  | 0 | 0.053 | 0.053 | 0 | 0 | 8 | M | 2 |  |  |  | ROZPOCET | 0 | 0 | 0 | 0 | 0 | 1 | 0 | 4 | -967339404
98 | M | 59224014 | prstenec šachtový vyrovnávací betonový TBW-Q.1 625x100x120mm | kus | 3 |  | 0 |  |  |  | základní |  | 0 | 0.081 | 0.243 | 0 | 0 | 8 | M | 2 |  |  |  | ROZPOCET | 0 | 0 | 0 | 0 | 0 | 1 | 0 | 4 | -1901415014
99 | M | 59224348 | těsnění elastomerové pro spojení šachetních dílů DN 1000 | kus | 11 |  | 0 |  |  |  | základní |  | 0 | 0.002 | 0.022 | 0 | 0 | 8 | M | 2 |  |  |  | ROZPOCET | 0 | 0 | 0 | 0 | 0 | 1 | 0 | 4 | -454482342
100 | M | 55241014 | poklop šachtový třída D400, bez ventilace, samonivelační rám | kus | 6 |  | 0 |  |  |  | základní |  | 0 | 0.0546 | 0.3276 | 0 | 0 | 8 | M | 2 |  |  |  | ROZPOCET | 0 | 0 | 0 | 0 | 0 | 1 | 0 | 4 | -1438996835
101 | K | 899121101 | Osazení poklopů pro přípojky | kus | 15 |  | 0 |  |  |  | základní |  | 0 | 0 | 0 | 0 | 0 | 4 | K | 2 |  |  |  | ROZPOCET | 0 | 0 | 0 | 0 | 0 | 1 | 0 | 4 | -1622938195
102 | M | 56230631 | poklop uliční pro přípojky | kus | 15 |  | 0 |  |  |  | základní |  | 0 | 0.0034 | 0.051 | 0 | 0 | 8 | M | 2 |  |  |  | ROZPOCET | 0 | 0 | 0 | 0 | 0 | 1 | 0 | 4 | -668394216
| P |  | Poznámka k položce: Vodovodní přípojky | [15 empty] | P | 2
103 | M | 42210051 | deska podkladová uličního poklopu pro přípojky | kus | 15 |  | 0 |  |  |  | základní |  | 0 | 0.0003 | 0.0045 | 0 | 0 | 8 | M | 2 |  |  |  | ROZPOCET | 0 | 0 | 0 | 0 | 0 | 1 | 0 | 4 | 1405763172
| P |  | Poznámka k položce: Vodovodní přípojky | [15 empty] | P | 2
104 | K | 899121102 | Osazení poklopů uličních šoupátkových | kus | 3 |  | 0 |  |  |  | základní |  | 0 | 0 | 0 | 0 | 0 | 4 | K | 2 |  |  |  | ROZPOCET | 0 | 0 | 0 | 0 | 0 | 1 | 0 | 4 | -749963580
| P |  | Poznámka k položce: Vodovodní řad | [15 empty] | P | 2
105 | M | 56230632 | poklop uliční šoupatový | kus | 3 |  | 0 |  |  |  | základní |  | 0 | 0.0069 | 0.0207 | 0 | 0 | 8 | M | 2 |  |  |  | ROZPOCET | 0 | 0 | 0 | 0 | 0 | 1 | 0 | 4 | 820656394
| P |  | Poznámka k položce: Vodovodní řad | [15 empty] | P | 2
106 | M | 56230636 | deska podkladová uličního poklopu šoupatového | kus | 3 |  | 0 |  |  |  | základní |  | 0 | 0.0009 | 0.0027 | 0 | 0 | 8 | M | 2 |  |  |  | ROZPOCET | 0 | 0 | 0 | 0 | 0 | 1 | 0 | 4 | 474666031
| P |  | Poznámka k položce: Vodovodní řad | [15 empty] | P | 2
107 | K | 899201211 | Demontáž žlabu š. 300 mm s mříží | m | 5 |  | 0 |  |  |  | základní |  | 0 | 0 | 0 | 0.05 | 0.25 | 4 | K | 2 |  |  |  | ROZPOCET | 0 | 0 | 0 | 0 | 0 | 1 | 0 | 4 | 1333024965
108 | K | 899401113 | Osazení poklopů hydrantových | kus | 3 |  | 0 |  |  |  | základní |  | 0 | 0.05 | 0.15 | 0 | 0 | 4 | K | 2 |  |  |  | ROZPOCET | 0 | 0 | 0 | 0 | 0 | 1 | 0 | 4 | 1409028615
109 | M | 42291452 | poklop litinový hydrantový DN 80 | kus | 3 |  | 0 |  |  |  | základní |  | 0 | 0.0295 | 0.0885 | 0 | 0 | 8 | M | 2 |  |  |  | ROZPOCET | 0 | 0 | 0 | 0 | 0 | 1 | 0 | 4 | -1744209606
| P |  | Poznámka k položce: Vodovodní řad | [15 empty] | P | 2
110 | M | 42210052 | deska podkladová uličního poklopu litinového hydrantového | kus | 3 |  | 0 |  |  |  | základní |  | 0 | 0.0025 | 0.0075 | 0 | 0 | 8 | M | 2 |  |  |  | ROZPOCET | 0 | 0 | 0 | 0 | 0 | 1 | 0 | 4 | 341850026
| P |  | Poznámka k položce: Vodovodní řad | [15 empty] | P | 2
111 | K | 899712111 | Orientační tabulky na zdivu | kus | 3 |  | 0 |  |  |  | základní |  | 0 | 0.00033 | 0.00099 | 0 | 0 | 4 | K | 2 |  |  |  | ROZPOCET | 0 | 0 | 0 | 0 | 0 | 1 | 0 | 4 | -1756701711
| P |  | Poznámka k položce: Vodovodní řad Orientační tabulky na budovu nebo plot | [15 empty] | P | 2
112 | K | 899721111 | Signalizační vodič CY 6mm2 pro vodovod | m | 237.5 |  | 0 |  |  |  | základní |  | 0 | 0.00019 | 0.045125 | 0 | 0 | 4 | K | 2 |  |  |  | ROZPOCET | 0 | 0 | 0 | 0 | 0 | 1 | 0 | 4 | 359358870
| VV |  | 157+(157*0,1) "vodovodní řad - 157 m + 10% |  | 172.7 | [13 empty] | VV | 2 | 2 | True | 0 | ROZPOCET
| VV |  | 54+(54*0,2) "vodovodní přípojky - 54 m + 20% |  | 64.8 | [13 empty] | VV | 2 | 2 | True | 0 | ROZPOCET
| VV |  | Součet |  | 237.5 | [13 empty] | VV | 2 | 4 | True | 1 | ROZPOCET
113 | K | 899722113 | Krytí potrubí z plastů výstražnou fólií z PVC | m | 459.8 |  | 0 |  |  |  | základní |  | 0 | 9e-05 | 0.041382 | 0 | 0 | 4 | K | 2 |  |  |  | ROZPOCET | 0 | 0 | 0 | 0 | 0 | 1 | 0 | 4 | 320834324
| VV |  | 157+(157*0,1) "vodovodní řad - barva bílá, délka 157 m + 10% |  | 172.7 | [13 empty] | VV | 2 | 2 | True | 0 | ROZPOCET
| VV |  | 144+(144*0,1) "kanalizační stoka - barva šedá, délka 144 m + 10% |  | 158.4 | [13 empty] | VV | 2 | 2 | True | 0 | ROZPOCET
| VV |  | 4+(4*0,1) "kanalizační stoka - barva šedá, délka 4 m + 10% |  | 4.4 | [13 empty] | VV | 2 | 2 | True | 0 | ROZPOCET
| VV |  | 54+(54*0,1) "vodovodní přípojky - barva bílá, délka 54 m + 10% |  | 59.4 | [13 empty] | VV | 2 | 2 | True | 0 | ROZPOCET
| VV |  | 44+(44*0,1) "kanalizační přípojky - barva šedá, délka 44 m + 10% |  | 48.4 | [13 empty] | VV | 2 | 2 | True | 0 | ROZPOCET
| VV |  | 15+(15*0,1) "přípojky odvodnění komunikace - barva šedá, délka 15 m + 10% |  | 16.5 | [13 empty] | VV | 2 | 2 | True | 0 | ROZPOCET
| VV |  | Součet |  | 459.8 | [13 empty] | VV | 2 | 4 | True | 1 | ROZPOCET
114 | K | R01 | Těsnění a šrouby pro přírubové spoje | kpl | 9 |  | 0 |  |  |  | základní |  | 0 | 0 | 0 | 0 | 0 | 4 | K | 2 |  |  |  | ROZPOCET | 0 | 0 | 0 | 0 | 0 | 1 | 0 | 4 | 289197917
| P |  | Poznámka k položce: Vodovodné řad | [15 empty] | P | 2
115 | K | R02 | Přečerpání odpadních vod z šachty do šachty | kpl | 1 |  | 0 |  |  |  | základní |  | 0 | 0 | 0 | 0 | 0 | 4 | K | 2 |  |  |  | ROZPOCET | 0 | 0 | 0 | 0 | 0 | 1 | 0 | 4 | -1754487436
| P |  | Poznámka k položce: Provádění v místě stávající Kanalizační stoka 6x 3 dny | [15 empty] | P | 2
116 | K | R03 | Napojení na stávající vodovod | kpl | 2 |  | 0 |  |  |  | základní |  | 0 | 0 | 0 | 0 | 0 | 4 | K | 2 |  |  |  | ROZPOCET | 0 | 0 | 0 | 0 | 0 | 1 | 0 | 4 | -432928814
| P |  | Poznámka k položce: Vodovodní řad Vypuštění, rozpojení, znovunapuštění | [15 empty] | P | 2
117 | K | R04 | Liniová vpusť | kpl | 1 |  | 0 |  |  |  | základní |  | 0 | 0.27205 | 0.27205 | 0 | 0 | 4 | K | 2 |  |  |  | ROZPOCET | 0 | 0 | 0 | 0 | 0 | 1 | 0 | 4 | -1513229248
| P |  | Poznámka k položce: Odvodnění komunikace - liniová vpusť 4x šířky 300, celk. dl. 12,5 m: - 8x žlab 1,0 m - 5x žlab 0,5 m - 4x vpusť 0,5 m s integrovaným těsněním svislého odtoku DN200 - 17x mříž délky 0,5 m - 8x čelní stěna - 4x pachový uzávěr - 12,5 m betonový blok - C25/30 XF3...0,35 m3/m | [15 empty] | P | 2
118 | K | R05 | Výchozí revize | kpl | 1 |  | 0 |  |  |  | základní |  | 0 | 0 | 0 | 0 | 0 | 4 | K | 2 |  |  |  | ROZPOCET | 0 | 0 | 0 | 0 | 0 | 1 | 0 | 4 | 288455639
| P |  | Poznámka k položce: Vodovodní řad - výchozí revize hydrantů a uzávěrů a výchozí revize vytyčovacího vodiče, kontrola ovladatelnosti armatur, závěrečná technická prohlídka, zprovoznění | [15 empty] | P | 2
119 | K | R06 | Rozbory vody | kpl | 1 |  | 0 |  |  |  | základní |  | 0 | 0 | 0 | 0 | 0 | 4 | K | 2 |  |  |  | ROZPOCET | 0 | 0 | 0 | 0 | 0 | 1 | 0 | 4 | 1019252234
| P |  | Poznámka k položce: Vodovodní řad - krácený rozbor | [15 empty] | P | 2
120 | K | R07 | Zkouška vodotěsnosti kanalizačního potrubí | m | 148 |  | 0 |  |  |  | základní |  | 0 | 0 | 0 | 0 | 0 | 4 | K | 2 |  |  |  | ROZPOCET | 0 | 0 | 0 | 0 | 0 | 1 | 0 | 4 | -2031075473
| VV |  | 144+4 "kanalizační stoka |  | 148 | [13 empty] | VV | 2 | 2 | True | 1 | ROZPOCET
121 | K | R08 | Kamerová zkouška kanalizačního potrubí po realizaci | m | 148 |  | 0 |  |  |  | základní |  | 0 | 0 | 0 | 0 | 0 | 4 | K | 2 |  |  |  | ROZPOCET | 0 | 0 | 0 | 0 | 0 | 1 | 0 | 4 | 18337610
| VV |  | 144+4 "kanalizační stoka |  | 148 | [13 empty] | VV | 2 | 2 | True | 1 | ROZPOCET
122 | K | R09 | Náhradní zásobování vodou po dobu přepojování vodovodu | kpl | 2 |  | 0 |  |  |  | základní |  | 0 | 0 | 0 | 0 | 0 | 4 | K | 2 |  |  |  | ROZPOCET | 0 | 0 | 0 | 0 | 0 | 1 | 0 | 4 | 818449352
123 | K | R10 | Provizorní propoj vodovodu (suchovod) | kpl | 1 |  | 0 |  |  |  | základní |  | 0 | 0 | 0 | 0 | 0 | 4 | K | 2 |  |  |  | ROZPOCET | 0 | 0 | 0 | 0 | 0 | 1 | 0 | 4 | -1452426099
| P |  | Poznámka k položce: Provizorní propoj vodovodu (suchovod) po terénu, tj. bez zemních prací, demontáž: - potrubí: 157 + 20% = 188 m PE 63/3,8 - armatury a tvarovky vč. uzávěru: komplet - ochrana proti povětrnostním vlivům (izolace): 157 + 20% = 188 m - tlaková zkouška + dezinfekce: 157 + 20% = 188 m PE 63 - rozbory vody (krácený rozbor) | [15 empty] | P | 2
124 | K | R11 | Provizorní přepojení - vodovodní přípojky | kpl | 1 |  | 0 |  |  |  | základní |  | 0 | 0 | 0 | 0 | 0 | 4 | K | 2 |  |  |  | ROZPOCET | 0 | 0 | 0 | 0 | 0 | 1 | 0 | 4 | 631046037
| P |  | Poznámka k položce: Provizorní přepojení - vodovodní přípojky po terénu, tj. bez zemních prací, montáž + demontáž: - 15x navrtávací pas na PE potrubí DN 63/1", bezzávitový systém - 15x přípojkový uzávěr 1", bezzávitový systém (jen práce, bez materiálu) - 15x spojka nového potrubí PE 32 na stávající přípojku (jen práce, bez materiálu) - 15x potrubí á 3.0 m PE 32/3.0 PE100 PN16 | [15 empty] | P | 2
125 | K | 966008222 | Bourání odvodňovacího žlabu š. 300 mm s mříží | m | 5 |  | 0 |  |  |  | základní |  | 0 | 0 | 0 | 2.1 | 10.5 | 4 | K | 2 |  |  |  | ROZPOCET | 0 | 0 | 0 | 0 | 0 | 1 | 0 | 4 | 15993962
| P |  | Poznámka k položce: Odvodnění komunikace | [15 empty] | P | 2
| D | 997 | Přesun sutě |  |  |  | 0 | [5 empty] | 0 |  | 0 |  | 0 | 1 | D | 1 |  |  |  | ROZPOCET | [6 empty] | 0
126 | K | 997221571 | Vodorovná doprava vybouraných hmot do 1 km | t | 42.186 |  | 0 |  |  |  | základní |  | 0 | 0 | 0 | 0 | 0 | 4 | K | 2 |  |  |  | ROZPOCET | 0 | 0 | 0 | 0 | 0 | 1 | 0 | 4 | 1733168587
127 | K | 997221579 | Příplatek ZKD 1 km u vodorovné dopravy vybouraných hmot | t | 285.174 |  | 0 |  |  |  | základní |  | 0 | 0 | 0 | 0 | 0 | 4 | K | 2 |  |  |  | ROZPOCET | 0 | 0 | 0 | 0 | 0 | 1 | 0 | 4 | 948460790
| VV |  | 31,686*9 "příplatek k vodorovnému přemístění za každý další započatý km přes 1 km na vzdálenost 10 km |  | 285.174 | [13 empty] | VV | 2 | 2 | True | 1 | ROZPOCET
128 | K | 997221612 | Nakládání vybouraných hmot na dopravní prostředky pro vodorovnou dopravu | t | 42.186 |  | 0 |  |  |  | základní |  | 0 | 0 | 0 | 0 | 0 | 4 | K | 2 |  |  |  | ROZPOCET | 0 | 0 | 0 | 0 | 0 | 1 | 0 | 4 | 922978302
129 | K | 99722185R | Poplatek za uložení na skládce (skládkovné) ostatní (zrušené potrubí plast + kamenina) | t | 27.056 |  | 0 |  |  |  | základní |  | 0 | 0 | 0 | 0 | 0 | 4 | K | 2 |  |  |  | ROZPOCET | 0 | 0 | 0 | 0 | 0 | 1 | 0 | 4 | 1582955959
130 | K | 997221861 | Poplatek za uložení na skládce (skládkovné) stavebního odpadu z prostého betonu pod kódem 17 01 01 | t | 4.63 |  | 0 |  |  |  | základní |  | 0 | 0 | 0 | 0 | 0 | 4 | K | 2 |  |  |  | ROZPOCET | 0 | 0 | 0 | 0 | 0 | 1 | 0 | 4 | 1588644101
| D | 998 | Přesun hmot |  |  |  | 0 | [5 empty] | 0 |  | 0 |  | 0 | 1 | D | 1 |  |  |  | ROZPOCET | [6 empty] | 0
131 | K | 998274101 | Přesun hmot - betonové bloky, deska, šachetní dílce | t | 21.376 |  | 0 |  |  |  | základní |  | 0 | 0 | 0 | 0 | 0 | 4 | K | 2 |  |  |  | ROZPOCET | 0 | 0 | 0 | 0 | 0 | 1 | 0 | 4 | -1881941121
132 | K | 998276101 | Přesun hmot pro trubní vedení z trub z plastických hmot otevřený výkop | t | 3.325 |  | 0 |  |  |  | základní |  | 0 | 0 | 0 | 0 | 0 | 4 | K | 2 |  |  |  | ROZPOCET | 0 | 0 | 0 | 0 | 0 | 1 | 0 | 4 | 58732002
133 | K | 99833201R | Rozvoz materiálu na obsyp po staveništi | t | 279.288 |  | 0 |  |  |  | základní |  | 0 | 0 | 0 | 0 | 0 | 4 | K | 2 |  |  |  | ROZPOCET | 0 | 0 | 0 | 0 | 0 | 1 | 0 | 4 | 374367682

## 30c - Vedlejší rozpočtové...
[9 empty] | >> skryté sloupce << | [9 empty] | {0fd80f00-92a2-47a6-86bd-6de3ffc9f502}
2
| KRYCÍ LIST SOUPISU PRACÍ | [8 empty] | v --- níže se nacházejí doplnkové a pomocné údaje k sestavám --- v | [8 empty] | False
Stavba:
Rudolfov - Tulipánová ulice, rekonstrukce vodohospodářských sítí
Objekt:
30c - Vedlejší rozpočtové náklady
| KSO: |  |  |  |  | CC-CZ:
| Místo: |  |  |  |  | Datum:
| Zadavatel: |  |  |  |  | IČ:
DIČ:
| Uchazeč: |  |  |  |  | IČ:
DIČ:
| Projektant: |  |  |  |  | IČ:
DIČ:
| Zpracovatel: |  |  |  |  | IČ:
DIČ:
Poznámka:
| Cena bez DPH | [5 empty] | 0
|  |  | Základ daně |  |  | Sazba daně | Výše daně
| DPH | základní | 0 |  |  | 21% | 0
|  | snížená | 0 |  |  | 12% | 0
|  | zákl. přenesená | 0 |  |  | 21% | 0
|  | sníž. přenesená | 0 |  |  | 12% | 0
|  | nulová | 0 |  |  | 0% | 0
| Cena s DPH |  |  | v | CZK |  | 0
| Projektant |  |  | Zpracovatel
| Datum a podpis: |  | Razítko | Datum a podpis: |  |  | Razítko
| Objednavatel |  |  | Uchazeč
| Datum a podpis: |  | Razítko | Datum a podpis: |  |  | Razítko
REKAPITULACE ČLENĚNÍ SOUPISU PRACÍ
Stavba:
Rudolfov - Tulipánová ulice, rekonstrukce vodohospodářských sítí
Objekt:
30c - Vedlejší rozpočtové náklady
Místo: | [5 empty] | Datum:
Zadavatel: | [5 empty] | Projektant:
Uchazeč: | [5 empty] | Zpracovatel:
Kód dílu - Popis | [6 empty] | Cena celkem [CZK]
Náklady ze soupisu prací | [6 empty] | 0 | [12 empty] | -1
| VRN - Vedlejší rozpočtové náklady | [5 empty] | 0
SOUPIS PRACÍ
Stavba:
Rudolfov - Tulipánová ulice, rekonstrukce vodohospodářských sítí
Objekt:
30c - Vedlejší rozpočtové náklady
Místo: | [5 empty] | Datum:
Zadavatel: | [5 empty] | Projektant:
Uchazeč: | [5 empty] | Zpracovatel:
PČ | Typ | Kód | Popis | MJ | Množství | J.cena [CZK] | Cena celkem [CZK] | Cenová soustava |  |  | DPH | J. Nh [h] | Nh celkem [h] | J. hmotnost [t] | Hmotnost celkem [t] | J. suť [t] | Suť Celkem [t]
Náklady soupisu celkem | [6 empty] | 0 | [5 empty] | 0 |  | 0 |  | 0 |  | D | -1 | [7 empty] | 0
| D | VRN | Vedlejší rozpočtové náklady |  |  |  | 0 | [5 empty] | 0 |  | 0 |  | 0 | 5 | D | 0 | ROZPOCET | [6 empty] | 0
1 | K | 001 | Vytyčení stavby, vytyčení vedení, závěrečné geodetické zaměření | kpl | 1 |  | 0 |  |  |  | základní |  | 0 | 0 | 0 | 0 | 0 | 4 | K | 1 | ROZPOCET | 0 | 0 | 0 | 0 | 0 | 1 | 0 | 4 | 331891285
2 | K | 002 | Ověření průběhu stávajících sítí | kpl | 1 |  | 0 |  |  |  | základní |  | 0 | 0 | 0 | 0 | 0 | 4 | K | 1 | ROZPOCET | 0 | 0 | 0 | 0 | 0 | 1 | 0 | 4 | -89480902
3 | K | 003 | Upřesnění a ověření trasy přípojek a napojení s majiteli nemovitostí | kpl | 1 |  | 0 |  |  |  | základní |  | 0 | 0 | 0 | 0 | 0 | 4 | K | 1 | ROZPOCET | 0 | 0 | 0 | 0 | 0 | 1 | 0 | 4 | 671337009
4 | K | 004 | Zmapování stavu povrchů pro prokázání uvedení do původního stavu | kpl | 1 |  | 0 |  |  |  | základní |  | 0 | 0 | 0 | 0 | 0 | 4 | K | 1 | ROZPOCET | 0 | 0 | 0 | 0 | 0 | 1 | 0 | 4 | -1034442477
5 | K | 005 | Fotodokumentace stavby | kpl | 1 |  | 0 |  |  |  | základní |  | 0 | 0 | 0 | 0 | 0 | 4 | K | 1 | ROZPOCET | 0 | 0 | 0 | 0 | 0 | 1 | 0 | 4 | -1806597491
6 | K | 006 | Dokumentace pro realizaci stavby vč. seznamu použitých materiálů a harmonogramu stavby | kpl | 1 |  | 0 |  |  |  | základní |  | 0 | 0 | 0 | 0 | 0 | 4 | K | 1 | ROZPOCET | 0 | 0 | 0 | 0 | 0 | 1 | 0 | 4 | 1798121650
7 | K | 007 | Dokumentace skutečného provedení | kpl | 1 |  | 0 |  |  |  | základní |  | 0 | 0 | 0 | 0 | 0 | 4 | K | 1 | ROZPOCET | 0 | 0 | 0 | 0 | 0 | 1 | 0 | 4 | -195985609
8 | K | 008 | Zařízení staveniště | kpl | 1 |  | 0 |  |  |  | základní |  | 0 | 0 | 0 | 0 | 0 | 4 | K | 1 | ROZPOCET | 0 | 0 | 0 | 0 | 0 | 1 | 0 | 4 | 516150006
9 | K | 009 | Hutnící zkoušky | kpl | 1 |  | 0 |  |  |  | základní |  | 0 | 0 | 0 | 0 | 0 | 4 | K | 1 | ROZPOCET | 0 | 0 | 0 | 0 | 0 | 1 | 0 | 4 | 1385751334
10 | K | 010 | Přejezdy a přechody přes výkopy (zapůjčení) | kpl | 1 |  | 0 |  |  |  | základní |  | 0 | 0 | 0 | 0 | 0 | 4 | K | 1 | ROZPOCET | 0 | 0 | 0 | 0 | 0 | 1 | 0 | 4 | 489827863
11 | K | 011 | Koordinátor a plán BOZP | kpl | 1 |  | 0 |  |  |  | základní |  | 0 | 0 | 0 | 0 | 0 | 4 | K | 1 | ROZPOCET | 0 | 0 | 0 | 0 | 0 | 1 | 0 | 4 | 880763482
12 | K | 012 | DIO | kpl | 1 |  | 0 |  |  |  | základní |  | 0 | 0 | 0 | 0 | 0 | 4 | K | 1 | ROZPOCET | 0 | 0 | 0 | 0 | 0 | 1 | 0 | 4 | -122647410
13 | K | 013 | Informace o uzavírkách pro majitele nemovitostí | kpl | 1 |  | 0 |  |  |  | základní |  | 0 | 0 | 0 | 0 | 0 | 4 | K | 1 | ROZPOCET | 0 | 0 | 0 | 0 | 0 | 1 | 0 | 4 | 1779833863
14 | K | 014 | Dočasné čerpání vody z výkopu | kpl | 1 |  | 0 |  |  |  | základní |  | 0 | 0 | 0 | 0 | 0 | 4 | K | 1 | ROZPOCET | 0 | 0 | 0 | 0 | 0 | 1 | 0 | 4 | -503466416
| P |  | Poznámka k položce: Podle potřeby zhotovitele a v množství určeném podle reálných podmínek na staveništi | [15 empty] | P | 1