## Rekapitulace stavby
Export Komplet | [27 empty] | 2.0 | ZAMOK |  |  |  |  | False | False | {13f92415-44bb-4ace-b8c5-4fa04c0b56b1}
[33 empty] | 0,01 | 21
[33 empty] | 0,01 | 15
|  | REKAPITULACE STAVBY | [17 empty] | v --- níže se nacházejí doplnkové a pomocné údaje k sestavám --- v | [11 empty] | Návod na vyplnění | 0,001
|  | Kód: |  |  |  |  | 48/2020 | [24 empty] | Měnit lze pouze buňky se žlutým podbarvením! 1) na prvním listu Rekapitulace stavby vyplňte v sestavě a) Souhrnný list - údaje o Uchazeči (přenesou se do ostatních sestav i v jiných listech) b) Rekapitulace objektů - potřebné Ostatní náklady 2) na vybraných listech vyplňte v sestavě a) Krycí list - údaje o Uchazeči, pokud se liší od údajů o Uchazeči na Souhrnném listu (údaje se přenesou do ostatních sestav v daném listu) b) Rekapitulace rozpočtu - potřebné Ostatní náklady c) Celkové náklady za stavbu - ceny u položek - množství, pokud má žluté podbarvení - a v případě potřeby poznámku (ta je ve skrytém sloupci) | 0,01
|  | Stavba: |  |  |  |  | Chodník - ul. Třeboňská, Rudolfov | [25 empty] | 0,01
|  | KSO: |  |  |  |  | 822 2 | [8 empty] | CC-CZ: | [16 empty] | 0,01
|  | Místo: |  |  |  |  | Rudolfov | [8 empty] | Datum: |  | 25. 9. 2020 | [14 empty] | 0,01
0,01
|  | Zadavatel: | [13 empty] | IČ: | [16 empty] | 0,01
|  |  | Město Rudolfov, Hornická 1/11, 373 71 Rudolfov | [12 empty] | DIČ: | [16 empty] | 0,01
0,01
|  | Uchazeč: | [13 empty] | IČ: |  | Vyplň údaj | [14 empty] | 0,01
|  |  | Vyplň údaj | [12 empty] | DIČ: |  | Vyplň údaj | [14 empty] | 0,01
False
|  | Projektant: | [13 empty] | IČ: | [16 empty] | False
|  |  | Ing Pavel Lukš, Severní 125, 373 71 Hlincova Hora | [12 empty] | DIČ: | [16 empty] | True
0,01
|  | Zpracovatel: | [13 empty] | IČ: | [16 empty] | 0,01
|  |  | Němcová Dagmar | [12 empty] | DIČ: | [16 empty] | True
Poznámka:
|  | Náklady z rozpočtů | [13 empty] | 0
|  | Ostatní náklady ze souhrnného listu | [13 empty] | 0
|  | Cena bez DPH | [13 empty] | 0
[8 empty] | Sazba daně |  |  | Základ daně |  |  |  |  | Výše daně
|  | DPH |  | základní |  |  |  | 21% |  |  | 0 |  |  |  |  | 0
|  |  |  | snížená |  |  |  | 15% |  |  | 0 |  |  |  |  | 0
|  |  |  | zákl. přenesená |  |  |  | 21% |  |  | 0 |  |  |  |  | 0
|  |  |  | sníž. přenesená |  |  |  | 15% |  |  | 0 |  |  |  |  | 0
|  |  |  | nulová |  |  |  | 0% |  |  | 0 |  |  |  |  | 0
|  | Cena s DPH | [6 empty] | v |  |  | CZK |  |  |  | 0
|  | Projektant | [11 empty] | Zpracovatel
|  | Datum a podpis: | [7 empty] | Razítko |  |  |  | Datum a podpis: |  |  | Razítko
|  | Objednavatel | [11 empty] | Uchazeč
|  | Datum a podpis: | [7 empty] | Razítko |  |  |  | Datum a podpis: |  |  | Razítko
REKAPITULACE OBJEKTŮ STAVBY A SOUPISŮ PRACÍ
| Kód: | [6 empty] | 48/2020
| Stavba: | [6 empty] | Chodník - ul. Třeboňská, Rudolfov
| Místo: | [6 empty] | Rudolfov | [6 empty] | Datum: |  | 25. 9. 2020
| Zadavatel: | [6 empty] | Město Rudolfov, Hornická 1/11, 373 71 Rudolfov | [6 empty] | Projektant: |  | Ing Pavel Lukš, Severní 125, 373 71 Hlincova Hora |  |  | Informatívní údaje z listů zakázek
| Uchazeč: | [13 empty] | Zpracovatel: |  | Němcová Dagmar
| Kód |  |  |  | Popis | [7 empty] | Cena bez DPH [CZK] |  |  |  |  | Cena s DPH [CZK] | Typ | z toho Ostat. náklady [CZK] | DPH [CZK] | Normohodiny [h] | DPH základní [CZK] | DPH snížená [CZK] | DPH základní přenesená [CZK] | DPH snížená přenesená [CZK] | Základna DPH základní | Základna DPH snížená | Základna DPH zákl. přenesená | Základna DPH sníž. přenesená | Základna DPH nulová
| 1) Náklady z rozpočtů | [11 empty] | 0 |  |  |  |  | 0 |  | 0 | 0 | 0 | 0 | 0 | 0 | 0 | 0 | 0 | 0 | 0 | 0 |  | D | 0 | ###NOIMPORT### | IMPORT | {13f92415-44bb-4ace-b8c5-4fa04c0b56b1} | {00000000-0000-0000-0000-000000000000} | [13 empty] | 822 2
/ |  | 48-1/2020 |  |  |  | Chodník | [6 empty] | 0 |  |  |  |  | 0 | STA | 0 | 0 | 0 | 0 | 0 | 0 | 0 | 0 | 0 | 0 | 0 | 0 |  |  | 1 |  | IMPORT | {d17b6da3-ee2d-4b9c-97be-d6bfa54a0a28} | {13f92415-44bb-4ace-b8c5-4fa04c0b56b1} | [13 empty] | 822 2 | 2
/ |  | 48-2/2020 |  |  |  | Dopravní značení během výstavby | [6 empty] | 0 |  |  |  |  | 0 | STA | 0 | 0 | 0 | 0 | 0 | 0 | 0 | 0 | 0 | 0 | 0 | 0 |  |  | 1 |  | IMPORT | {1622cbcc-f1a2-48f7-ad6c-31976a95bea9} | {13f92415-44bb-4ace-b8c5-4fa04c0b56b1} | [13 empty] | 822 2 | 2
| 2) Ostatní náklady ze souhrnného listu | [11 empty] | 0 |  |  |  |  | 0 |  | Procent. zadání [% nákladů rozpočtu] | Zařazení nákladů | DPH | DPH [CZK]
|  | Ostatní náklady | [10 empty] | 0 |  |  |  |  | 0 |  | 0% | stavební čast | základní | 0 | [12 empty] | OSTATNENAKLADY |  |  | 0 | 0 | 0 | 0 | 0 | 0 | 0 | 0 | 0 | 0 | 1 | 1 | x
|  | Vyplň vlastní | [10 empty] | 0 |  |  |  |  | 0 |  | 0% | stavební čast | základní | 0 | [12 empty] | OSTATNENAKLADYVLASTNE |  |  | 0 | 0 | 0 | 0 | 0 | 0 | 0 | 0 | 0 | 0 | 1 | 1
|  | Vyplň vlastní | [10 empty] | 0 |  |  |  |  | 0 |  | 0% | stavební čast | základní | 0 | [12 empty] | OSTATNENAKLADYVLASTNE |  |  | 0 | 0 | 0 | 0 | 0 | 0 | 0 | 0 | 0 | 0 | 1 | 1
|  | Vyplň vlastní | [10 empty] | 0 |  |  |  |  | 0 |  | 0% | stavební čast | základní | 0 | [12 empty] | OSTATNENAKLADYVLASTNE |  |  | 0 | 0 | 0 | 0 | 0 | 0 | 0 | 0 | 0 | 0 | 1 | 1
| Celkové náklady za stavbu 1) + 2) | [11 empty] | 0 |  |  |  |  | 0

## 48-1-2020 - Chodník
{d17b6da3-ee2d-4b9c-97be-d6bfa54a0a28}
2
| KRYCÍ LIST SOUPISU PRACÍ | [7 empty] | v --- níže se nacházejí doplnkové a pomocné údaje k sestavám --- v | [8 empty] | False
Stavba:
Chodník - ul. Třeboňská, Rudolfov
Objekt:
48-1/2020 - Chodník
| KSO: |  | 822 2 |  |  | CC-CZ:
| Místo: |  | Rudolfov |  |  | Datum: | 25. 9. 2020
| Zadavatel: |  |  |  |  | IČ:
|  | Město Rudolfov, Hornická 1/11, 373 71 Rudolfov |  |  |  | DIČ:
| Uchazeč: |  |  |  |  | IČ: | Vyplň údaj
|  | Vyplň údaj |  |  |  | DIČ: | Vyplň údaj
| Projektant: |  |  |  |  | IČ:
|  | Ing Pavel Lukš, Severní 125, 373 71 Hlincova Hora |  |  |  | DIČ:
| Zpracovatel: |  |  |  |  | IČ:
|  | Němcová Dagmar |  |  |  | DIČ:
Poznámka:
| Cena bez DPH | [5 empty] | 0
|  |  | Základ daně |  |  | Sazba daně | Výše daně
| DPH | základní | 0 |  |  | 21% | 0
|  | snížená | 0 |  |  | 15% | 0
|  | zákl. přenesená | 0 |  |  | 21% | 0
|  | sníž. přenesená | 0 |  |  | 15% | 0
|  | nulová | 0 |  |  | 0% | 0
| Cena s DPH |  |  | v | CZK |  | 0
| Projektant |  |  | Zpracovatel
| Datum a podpis: |  | Razítko | Datum a podpis: |  |  | Razítko
| Objednavatel |  |  | Uchazeč
| Datum a podpis: |  | Razítko | Datum a podpis: |  |  | Razítko
REKAPITULACE ČLENĚNÍ SOUPISU PRACÍ
Stavba:
Chodník - ul. Třeboňská, Rudolfov
Objekt:
48-1/2020 - Chodník
Místo: |  |  | Rudolfov |  |  | Datum: | 25. 9. 2020
Zadavatel: |  |  | Město Rudolfov, Hornická 1/11, 373 71 Rudolfov |  |  | Projektant: | Ing Pavel Lukš, Severní 125, 373 71 Hlincova Hora
Uchazeč: |  |  | Vyplň údaj |  |  | Zpracovatel: | Němcová Dagmar
Kód dílu - Popis | [6 empty] | Cena celkem [CZK]
Náklady ze soupisu prací | [6 empty] | 0 | [11 empty] | -1
| HSV - Práce a dodávky HSV | [5 empty] | 0
| 1 - Zemní práce | [5 empty] | 0
| 11 - Zemní práce - přípravné a přidružené práce | [5 empty] | 0
| 12 - Zemní práce - odkopávky a prokopávky | [5 empty] | 0
| 13 - Zemní práce - hloubené vykopávky | [5 empty] | 0
| 16 - Zemní práce - přemístění výkopku | [5 empty] | 0
| 17 - Zemní práce - konstrukce ze zemin | [5 empty] | 0
| 18 - Zemní práce - povrchové úpravy terénu | [5 empty] | 0
| 2 - Zakládání | [5 empty] | 0
| 3 - Svislé a kompletní konstrukce | [5 empty] | 0
| 5 - Komunikace | [5 empty] | 0
| 8 - Trubní vedení | [5 empty] | 0
| 9 - Ostatní konstrukce a práce, bourání | [5 empty] | 0
| 91 - Doplňující konstrukce a práce pozemních komunikací, letišť a ploch | [5 empty] | 0
| 96 - Bourání konstrukcí | [5 empty] | 0
| 997 - Přesun sutě | [5 empty] | 0
| 998 - Přesun hmot | [5 empty] | 0
| OST - Ostatní | [5 empty] | 0
SOUPIS PRACÍ
Stavba:
Chodník - ul. Třeboňská, Rudolfov
Objekt:
48-1/2020 - Chodník
Místo: |  |  | Rudolfov |  |  | Datum: | 25. 9. 2020
Zadavatel: |  |  | Město Rudolfov, Hornická 1/11, 373 71 Rudolfov |  |  | Projektant: | Ing Pavel Lukš, Severní 125, 373 71 Hlincova Hora
Uchazeč: |  |  | Vyplň údaj |  |  | Zpracovatel: | Němcová Dagmar
PČ | Typ | Kód | Popis | MJ | Množství | J.cena [CZK] | Cena celkem [CZK] | Cenová soustava |  | DPH | J. Nh [h] | Nh celkem [h] | J. hmotnost [t] | Hmotnost celkem [t] | J. suť [t] | Suť Celkem [t]
Náklady soupisu celkem | [6 empty] | 0 |  |  |  |  | 0 |  | 264.7658 |  | 49.758 |  | D | -1 | [10 empty] | 0
| D | HSV | Práce a dodávky HSV |  |  |  | 0 |  |  |  |  | 0 |  | 264.7658 |  | 49.758 | 1 | D | 0 |  |  |  | ROZPOCET | [6 empty] | 0
| D | 1 | Zemní práce |  |  |  | 0 |  |  |  |  | 0 |  | 0.00201 |  | 47.413 | 1 | D | 1 |  |  |  | ROZPOCET | [6 empty] | 0
| D | 11 | Zemní práce - přípravné a přidružené práce |  |  |  | 0 |  |  |  |  | 0 |  | 0 |  | 47.413 | 1 | D | 2 |  |  |  | ROZPOCET | [6 empty] | 0
1 | K | 113106134 | Rozebrání dlažeb ze zámkových dlaždic komunikací pro pěší strojně pl do 50 m2 | m2 | 12 |  | 0 |  |  | základní |  | 0 | 0 | 0 | 0.26 | 3.12 | 4 | K | 3 |  |  |  | ROZPOCET | 0 | 0 | 0 | 0 | 0 | 1 | 0 | 4 | 47572179
| VV |  | "stávající chodník ze zámkové dlažby" 12,0 |  | 12 | [12 empty] | VV | 3 | 2 | True | 1 | ROZPOCET
2 | K | 113107181 | Odstranění podkladu živičného tl 50 mm strojně pl přes 50 do 200 m2 | m2 | 81 |  | 0 |  |  | základní |  | 0 | 0 | 0 | 0.098 | 7.938 | 4 | K | 3 |  |  |  | ROZPOCET | 0 | 0 | 0 | 0 | 0 | 1 | 0 | 4 | -876209403
| VV |  | "stávající asfaltový chodník" 81,0 |  | 81 | [12 empty] | VV | 3 | 2 | True | 1 | ROZPOCET
3 | K | 113107323 | Odstranění podkladu z kameniva drceného tl 300 mm strojně pl do 50 m2 | m2 | 12 |  | 0 |  |  | základní |  | 0 | 0 | 0 | 0.44 | 5.28 | 4 | K | 3 |  |  |  | ROZPOCET | 0 | 0 | 0 | 0 | 0 | 1 | 0 | 4 | 1005645017
| VV |  | štěrkodrť - 250 mm | [14 empty] | VV | 3 | 1 | True | 0 | ROZPOCET
| VV |  | "stávající chodník ze zámkové dlažby" 12,0 |  | 12 | [12 empty] | VV | 3 | 2 | True | 1 | ROZPOCET
4 | K | 113107162 | Odstranění podkladu z kameniva drceného tl 200 mm strojně pl přes 50 do 200 m2 | m2 | 81 |  | 0 |  |  | základní |  | 0 | 0 | 0 | 0.29 | 23.49 | 4 | K | 3 |  |  |  | ROZPOCET | 0 | 0 | 0 | 0 | 0 | 1 | 0 | 4 | 595455845
| VV |  | štěrkodrť tl. 200 mm | [14 empty] | VV | 3 | 1 | True | 0 | ROZPOCET
| VV |  | "stávající asfaltový chodník" 81,0 |  | 81 | [12 empty] | VV | 3 | 2 | True | 1 | ROZPOCET
5 | K | 113202111 | Vytrhání obrub krajníků obrubníků stojatých | m | 37 |  | 0 |  |  | základní |  | 0 | 0 | 0 | 0.205 | 7.585 | 4 | K | 3 |  |  |  | ROZPOCET | 0 | 0 | 0 | 0 | 0 | 1 | 0 | 4 | -1963951558
| VV |  | "silniční obrubníky" 37,0 |  | 37 | [12 empty] | VV | 3 | 2 | True | 1 | ROZPOCET
| D | 12 | Zemní práce - odkopávky a prokopávky |  |  |  | 0 |  |  |  |  | 0 |  | 0 |  | 0 | 1 | D | 2 |  |  |  | ROZPOCET | [6 empty] | 0
6 | K | 122251102 | Odkopávky a prokopávky nezapažené v hornině třídy těžitelnosti I, skupiny 3 objem do 50 m3 strojně | m3 | 37.59 |  | 0 |  |  | základní |  | 0 | 0 | 0 | 0 | 0 | 4 | K | 3 |  |  |  | ROZPOCET | 0 | 0 | 0 | 0 | 0 | 1 | 0 | 4 | 1531361545
| VV |  | výměna zeminy za lomovou skrývku - tl. 300 mm | [14 empty] | VV | 3 | 1 | True | 0 | ROZPOCET
| VV |  | "stávající asfaltový chodník" 81,0*0,30 |  | 24.3 | [12 empty] | VV | 3 | 2 | True | 0 | ROZPOCET
| VV |  | "stávající chodník ze zámkové dlažby" 12,0*0,30 |  | 3.6 | [12 empty] | VV | 3 | 2 | True | 0 | ROZPOCET
| VV |  | výměna zeminy za lomovou skrývku - tl. 500 mm | [14 empty] | VV | 3 | 1 | True | 0 | ROZPOCET
| VV |  | "zesílené vjezdy - zámková dlažba tl. 80 mm" 17,10*0,50 |  | 8.55 | [12 empty] | VV | 3 | 2 | True | 0 | ROZPOCET
| VV |  | "reliéfní dlažba tl. 80 mm" 2,28*0,50 |  | 1.14 | [12 empty] | VV | 3 | 2 | True | 0 | ROZPOCET
| VV |  | Součet |  | 37.59 | [12 empty] | VV | 3 | 4 | True | 1 | ROZPOCET
7 | K | 122251402 | Vykopávky v zemníku na suchu v hornině třídy těžitelnosti I, skupiny 3 objem do 50 m3 strojně | m3 | 37.59 |  | 0 |  |  | základní |  | 0 | 0 | 0 | 0 | 0 | 4 | K | 3 |  |  |  | ROZPOCET | 0 | 0 | 0 | 0 | 0 | 1 | 0 | 4 | -553414524
| VV |  | lomová skrývka na výměnu | [14 empty] | VV | 3 | 1 | True | 0 | ROZPOCET
| VV |  | "výměna zeminy v tl. 300 nebo 500 mm" 37,59 |  | 37.59 | [12 empty] | VV | 3 | 2 | True | 1 | ROZPOCET
8 | M | 597990001 | lomová skrývka | t | 71.421 |  | 0 |  |  | základní |  | 0 | 0 | 0 | 0 | 0 | 8 | M | 3 |  |  |  | ROZPOCET | 0 | 0 | 0 | 0 | 0 | 1 | 0 | 4 | -457185904
| VV |  | 37,59*1,9 |  | 71.421 | [12 empty] | VV | 3 | 2 | True | 1 | ROZPOCET
| D | 13 | Zemní práce - hloubené vykopávky |  |  |  | 0 |  |  |  |  | 0 |  | 0 |  | 0 | 1 | D | 2 |  |  |  | ROZPOCET | [6 empty] | 0
9 | K | 132251102 | Hloubení rýh nezapažených š do 800 mm v hornině třídy těžitelnosti I, skupiny 3 objem do 50 m3 strojně | m3 | 26.4 |  | 0 |  |  | základní |  | 0 | 0 | 0 | 0 | 0 | 4 | K | 3 |  |  |  | ROZPOCET | 0 | 0 | 0 | 0 | 0 | 1 | 0 | 4 | -1590758762
| VV |  | "rýha pro palisády" 35,0*0,60*0,60 |  | 12.6 | [12 empty] | VV | 3 | 2 | True | 0 | ROZPOCET
| VV |  | "rýha pro gabiony" 14,0*1,0*0,60+9,0*1,0*0,60 |  | 13.8 | [12 empty] | VV | 3 | 2 | True | 0 | ROZPOCET
| VV |  | Součet |  | 26.4 | [12 empty] | VV | 3 | 4 | True | 1 | ROZPOCET
| D | 16 | Zemní práce - přemístění výkopku |  |  |  | 0 |  |  |  |  | 0 |  | 0 |  | 0 | 1 | D | 2 |  |  |  | ROZPOCET | [6 empty] | 0
10 | K | 162651112 | Vodorovné přemístění do 5000 m výkopku/sypaniny z horniny třídy těžitelnosti I, skupiny 1 až 3 | m3 | 26.4 |  | 0 |  |  | základní |  | 0 | 0 | 0 | 0 | 0 | 4 | K | 3 |  |  |  | ROZPOCET | 0 | 0 | 0 | 0 | 0 | 1 | 0 | 4 | 486672846
| VV |  | "zemina" 26,40 |  | 26.4 | [12 empty] | VV | 3 | 2 | True | 1 | ROZPOCET
| D | 17 | Zemní práce - konstrukce ze zemin |  |  |  | 0 |  |  |  |  | 0 |  | 0 |  | 0 | 1 | D | 2 |  |  |  | ROZPOCET | [6 empty] | 0
11 | K | 171251201 | Uložení sypaniny na skládky nebo meziskládky | m3 | 26.4 |  | 0 |  |  | základní |  | 0 | 0 | 0 | 0 | 0 | 4 | K | 3 |  |  |  | ROZPOCET | 0 | 0 | 0 | 0 | 0 | 1 | 0 | 4 | 676412365
12 | K | 171201221 | Poplatek za uložení na skládce (skládkovné) zeminy a kamení kód odpadu 17 05 04 | t | 48.84 |  | 0 |  |  | základní |  | 0 | 0 | 0 | 0 | 0 | 4 | K | 3 |  |  |  | ROZPOCET | 0 | 0 | 0 | 0 | 0 | 1 | 0 | 4 | 1234724162
| VV |  | 26,40*1,85 |  | 48.84 | [12 empty] | VV | 3 | 2 | True | 1 | ROZPOCET
| D | 18 | Zemní práce - povrchové úpravy terénu |  |  |  | 0 |  |  |  |  | 0 |  | 0.00201 |  | 0 | 1 | D | 2 |  |  |  | ROZPOCET | [6 empty] | 0
13 | K | 181351003 | Rozprostření ornice tl vrstvy do 200 mm pl do 100 m2 v rovině nebo ve svahu do 1:5 strojně | m2 | 67 |  | 0 |  |  | základní |  | 0 | 0 | 0 | 0 | 0 | 4 | K | 3 |  |  |  | ROZPOCET | 0 | 0 | 0 | 0 | 0 | 1 | 0 | 4 | -1378726417
14 | K | 181451311 | Založení trávníku strojně výsevem včetně utažení v rovině | m2 | 67 |  | 0 |  |  | základní |  | 0 | 0 | 0 | 0 | 0 | 4 | K | 3 |  |  |  | ROZPOCET | 0 | 0 | 0 | 0 | 0 | 1 | 0 | 4 | 1231139274
15 | M | 00572470 | osivo směs travní univerzál | kg | 2.01 |  | 0 |  |  | základní |  | 0 | 0.001 | 0.00201 | 0 | 0 | 128 | M | 3 |  |  |  | ROZPOCET | 0 | 0 | 0 | 0 | 0 | 1 | 0 | 128 | 1266414715
| VV |  | 0,03 kg/m2 | [14 empty] | VV | 3 | 1 | True | 0 | ROZPOCET
| VV |  | 67,0*0,03 |  | 2.01 | [12 empty] | VV | 3 | 2 | True | 1 | ROZPOCET
16 | K | 181951112 | Úprava pláně v hornině třídy těžitelnosti I, skupiny 1 až 3 se zhutněním | m2 | 112.38 |  | 0 |  |  | základní |  | 0 | 0 | 0 | 0 | 0 | 4 | K | 3 |  |  |  | ROZPOCET | 0 | 0 | 0 | 0 | 0 | 1 | 0 | 4 | 2072100736
| VV |  | "zámková dlažba reliéfní tl. 80 mm" 2,28 |  | 2.28 | [12 empty] | VV | 3 | 2 | True | 0 | ROZPOCET
| VV |  | "zámková dlažba tl. 80 mm" 17,10 |  | 17.1 | [12 empty] | VV | 3 | 2 | True | 0 | ROZPOCET
| VV |  | "chodník - zámková dlažba tl. 60 mm" 93,0 |  | 93 | [12 empty] | VV | 3 | 2 | True | 0 | ROZPOCET
| VV |  | Součet |  | 112.38 | [12 empty] | VV | 3 | 4 | True | 1 | ROZPOCET
17 | K | 185803211 | Uválcování trávníku v rovině a svahu do 1:5 | m2 | 67 |  | 0 |  |  | základní |  | 0 | 0 | 0 | 0 | 0 | 4 | K | 3 |  |  |  | ROZPOCET | 0 | 0 | 0 | 0 | 0 | 1 | 0 | 4 | 1738541998
| D | 2 | Zakládání |  |  |  | 0 |  |  |  |  | 0 |  | 37.1806 |  | 0 | 1 | D | 1 |  |  |  | ROZPOCET | [6 empty] | 0
18 | K | 212752102 | Trativod z drenážních trubek korugovaných PE-HD SN 4 perforace 360° včetně lože otevřený výkop DN 150 pro liniové stavby | m | 67 |  | 0 |  |  | základní |  | 0 | 0.27378 | 18.3433 | 0 | 0 | 4 | K | 2 |  |  |  | ROZPOCET | 0 | 0 | 0 | 0 | 0 | 1 | 0 | 4 | -1441940083
| VV |  | "drenáž DN 150" 67,0 |  | 67 | [12 empty] | VV | 2 | 2 | True | 1 | ROZPOCET
19 | K | 214500211 | Zřízení výplně rýh s drenážním potrubím do DN 200 štěrkopískem v do 550 mm | m | 67 |  | 0 |  |  | základní |  | 0 | 0 | 0 | 0 | 0 | 4 | K | 2 |  |  |  | ROZPOCET | 0 | 0 | 0 | 0 | 0 | 1 | 0 | 4 | 1285315041
| VV |  | "drenáž - v. 0,45 m, š. 0,35 m" 67,0 |  | 67 | [12 empty] | VV | 2 | 2 | True | 1 | ROZPOCET
20 | M | 58343930 | kamenivo drcené hrubé frakce 16/32 | t | 18.836 |  | 0 |  |  | základní |  | 0 | 1 | 18.836 | 0 | 0 | 8 | M | 2 |  |  |  | ROZPOCET | 0 | 0 | 0 | 0 | 0 | 1 | 0 | 4 | -1997001061
| VV |  | ztratné 5% | [14 empty] | VV | 2 | 1 | True | 0 | ROZPOCET
| VV |  | 67,0*0,35*0,45*1,05*1,7 |  | 18.836 | [12 empty] | VV | 2 | 2 | True | 1 | ROZPOCET
21 | K | 899661312 | Zřízení filtračního obalu drenážních trubek DN nad 130 do 200 mm | m | 67 |  | 0 |  |  | základní |  | 0 | 2e-05 | 0.00134 | 0 | 0 | 4 | K | 2 |  |  |  | ROZPOCET | 0 | 0 | 0 | 0 | 0 | 1 | 0 | 4 | -104713687
| VV |  | "drenážní potrubí DN 150" 67,0 |  | 67 | [12 empty] | VV | 2 | 2 | True | 1 | ROZPOCET
| D | 3 | Svislé a kompletní konstrukce |  |  |  | 0 |  |  |  |  | 0 |  | 69.4535 |  | 0 | 1 | D | 1 |  |  |  | ROZPOCET | [6 empty] | 0
22 | K | 339921132 | Osazování betonových palisád do betonového základu v řadě výšky prvku přes 0,5 do 1 m (vč. bet. základu) | m | 35 |  | 0 |  |  | základní |  | 0 | 0.24127 | 8.4444 | 0 | 0 | 4 | K | 2 |  |  |  | ROZPOCET | 0 | 0 | 0 | 0 | 0 | 1 | 0 | 4 | -127394144
23 | M | R/1031026 | palisáda betonová 160/160/600 mm | kus | 221 |  | 0 |  |  | základní |  | 0 | 0.0355 | 7.8455 | 0 | 0 | 8 | M | 2 |  |  |  | ROZPOCET | 0 | 0 | 0 | 0 | 0 | 1 | 0 | 4 | -1831033868
| VV |  | 6,25 ks/m´ - ztratné 1% | [14 empty] | VV | 2 | 1 | True | 0 | ROZPOCET
| VV |  | 35,0*6,25*1,01 |  | 220.938 | [12 empty] | VV | 2 | 2 | True | 0 | ROZPOCET
| VV |  | "zaokrouhleno" 221 |  | 221 | [12 empty] | VV | 2 | 2 | True | 1 | ROZPOCET
24 | K | 348215121 | Plot z gabionů šířky přes 0,5 m výšky do 1,5 m | m3 | 23 |  | 0 |  |  | základní |  | 0 | 2.3115 | 53.1636 | 0 | 0 | 4 | K | 2 |  |  |  | ROZPOCET | 0 | 0 | 0 | 0 | 0 | 1 | 0 | 4 | 1274278544
| VV |  | 14,0*1,0+18,0*0,50 |  | 23 | [12 empty] | VV | 2 | 2 | True | 1 | ROZPOCET
| D | 5 | Komunikace |  |  |  | 0 |  |  |  |  | 0 |  | 130.8634 |  | 0 | 1 | D | 1 |  |  |  | ROZPOCET | [6 empty] | 0
25 | K | 564861111 | Podklad ze štěrkodrtě ŠD tl 200 mm | m2 | 112.38 |  | 0 |  |  | základní |  | 0 | 0.46 | 51.6948 | 0 | 0 | 4 | K | 2 |  |  |  | ROZPOCET | 0 | 0 | 0 | 0 | 0 | 1 | 0 | 4 | -1256065053
| VV |  | "chodník - zámková dlažba tl. 60 mm" 93,0 |  | 93 | [12 empty] | VV | 2 | 2 | True | 0 | ROZPOCET
| VV |  | "reliéfní dlažby zámková tl. 80 mm" 2,28 |  | 2.28 | [12 empty] | VV | 2 | 2 | True | 0 | ROZPOCET
| VV |  | "zesílený vjezd - zámková dlažby tl. 80 mm" 17,10 |  | 17.1 | [12 empty] | VV | 2 | 2 | True | 0 | ROZPOCET
| VV |  | Součet |  | 112.38 | [12 empty] | VV | 2 | 4 | True | 1 | ROZPOCET
26 | K | 564871116 | Podklad ze štěrkodrtě ŠD tl. 300 mm | m2 | 64 |  | 0 |  |  | základní |  | 0 | 0.69 | 44.16 | 0 | 0 | 4 | K | 2 |  |  |  | ROZPOCET | 0 | 0 | 0 | 0 | 0 | 1 | 0 | 4 | -83195850
| VV |  | "základ pod gabiony - tl. 2x 300 mm" 2*(14,0*1,0+18,0*1,0) |  | 64 | [12 empty] | VV | 2 | 2 | True | 1 | ROZPOCET
27 | K | 564962111 | Podklad z mechanicky zpevněného kameniva MZK tl 200 mm | m2 | 19.38 |  | 0 |  |  | základní |  | 0 | 0.49587 | 9.61 | 0 | 0 | 4 | K | 2 |  |  |  | ROZPOCET | 0 | 0 | 0 | 0 | 0 | 1 | 0 | 4 | 399131743
| VV |  | "reliéfní dlažby zámková tl. 80 mm" 2,28 |  | 2.28 | [12 empty] | VV | 2 | 2 | True | 0 | ROZPOCET
| VV |  | "zesílený vjezd - zámková dlažby tl. 80 mm" 17,10 |  | 17.1 | [12 empty] | VV | 2 | 2 | True | 0 | ROZPOCET
| VV |  | Součet |  | 19.38 | [12 empty] | VV | 2 | 4 | True | 1 | ROZPOCET
28 | K | 596211111 | Kladení zámkové dlažby komunikací pro pěší tl 60 mm skupiny A pl do 100 m2 | m2 | 93 |  | 0 |  |  | základní |  | 0 | 0.08425 | 7.8353 | 0 | 0 | 4 | K | 2 |  |  |  | ROZPOCET | 0 | 0 | 0 | 0 | 0 | 1 | 0 | 4 | -1799596794
| VV |  | "chodník - zámková dlažba" 93,0 |  | 93 | [12 empty] | VV | 2 | 2 | True | 1 | ROZPOCET
29 | M | 59245018 | dlažba tvar obdélník betonová 200x100x60mm přírodní | m2 | 94.86 |  | 0 |  |  | základní |  | 0 | 0.131 | 12.4267 | 0 | 0 | 8 | M | 2 |  |  |  | ROZPOCET | 0 | 0 | 0 | 0 | 0 | 1 | 0 | 4 | 1994244049
| VV |  | 93*1,02 'Přepočtené koeficientem množství |  | 94.86 | [12 empty] | VV | 2 | 2 | False | 1 | ROZPOCET
30 | K | 596211210 | Kladení zámkové dlažby komunikací pro pěší tl 80 mm skupiny A pl do 50 m2 | m2 | 19.38 |  | 0 |  |  | základní |  | 0 | 0.08565 | 1.6599 | 0 | 0 | 4 | K | 2 |  |  |  | ROZPOCET | 0 | 0 | 0 | 0 | 0 | 1 | 0 | 4 | 1714525941
| VV |  | "parkovací stání - zámková dlažba" 17,10 |  | 17.1 | [12 empty] | VV | 2 | 2 | True | 0 | ROZPOCET
| VV |  | "chodník - reliéfní zámková dlažba (červená)" 2,28 |  | 2.28 | [12 empty] | VV | 2 | 2 | True | 0 | ROZPOCET
| VV |  | Součet |  | 19.38 | [12 empty] | VV | 2 | 4 | True | 1 | ROZPOCET
31 | M | 59245226 | dlažba tvar obdélník betonová pro nevidomé 200x100x80mm barevná | m2 | 2.326 |  | 0 |  |  | základní |  | 0 | 0.175 | 0.40705 | 0 | 0 | 8 | M | 2 |  |  |  | ROZPOCET | 0 | 0 | 0 | 0 | 0 | 1 | 0 | 4 | -1845439994
| VV |  | "chodník - reliéfní zámková dlažba (červená)" 2,28 |  | 2.28 | [12 empty] | VV | 2 | 2 | True | 1 | ROZPOCET
| VV |  | 2,28*1,02 'Přepočtené koeficientem množství |  | 2.326 | [12 empty] | VV | 2 | 2 | False | 1 | ROZPOCET
32 | M | 59245020 | dlažba tvar obdélník betonová 200x100x80mm přírodní | m2 | 17.442 |  | 0 |  |  | základní |  | 0 | 0.176 | 3.0698 | 0 | 0 | 8 | M | 2 |  |  |  | ROZPOCET | 0 | 0 | 0 | 0 | 0 | 1 | 0 | 4 | -1547152996
| VV |  | "parkovací stání - zámková dlažba" 17,10 |  | 17.1 | [12 empty] | VV | 2 | 2 | True | 1 | ROZPOCET
| VV |  | 17,1*1,02 'Přepočtené koeficientem množství |  | 17.442 | [12 empty] | VV | 2 | 2 | False | 1 | ROZPOCET
| D | 8 | Trubní vedení |  |  |  | 0 |  |  |  |  | 0 |  | 1.2443 |  | 0 | 1 | D | 1 |  |  |  | ROZPOCET | [6 empty] | 0
33 | K | 899431111 | Výšková úprava uličního vstupu nebo vpusti do 200 mm zvýšením krycího hrnce, šoupěte nebo hydrantu | kus | 4 |  | 0 |  |  | základní |  | 0 | 0.31108 | 1.2443 | 0 | 0 | 4 | K | 2 |  |  |  | ROZPOCET | 0 | 0 | 0 | 0 | 0 | 1 | 0 | 4 | -2108282554
| VV |  | "vodovodní šoupata a uzávěry" 4 |  | 4 | [12 empty] | VV | 2 | 2 | True | 1 | ROZPOCET
| D | 9 | Ostatní konstrukce a práce, bourání |  |  |  | 0 |  |  |  |  | 0 |  | 26.022 |  | 2.345 | 1 | D | 1 |  |  |  | ROZPOCET | [6 empty] | 0
| D | 91 | Doplňující konstrukce a práce pozemních komunikací, letišť a ploch |  |  |  | 0 |  |  |  |  | 0 |  | 26.022 |  | 0 | 1 | D | 2 |  |  |  | ROZPOCET | [6 empty] | 0
34 | K | 911111111 | Montáž zábradlí ocelového zabetonovaného | m | 67 |  | 0 |  |  | základní |  | 0 | 0.04008 | 2.6854 | 0 | 0 | 4 | K | 3 |  |  |  | ROZPOCET | 0 | 0 | 0 | 0 | 0 | 1 | 0 | 4 | -707339126
35 | M | R/553990001 | ocelové zábradlí, v. 1,0 m, vč. povrchové úpravy | m | 67 |  | 0 |  |  | základní |  | 0 | 0 | 0 | 0 | 0 | 8 | M | 3 |  |  |  | ROZPOCET | 0 | 0 | 0 | 0 | 0 | 1 | 0 | 4 | -1937396742
36 | K | 916131213 | Osazení silničního obrubníku betonového stojatého s boční opěrou do lože z betonu prostého | m | 37 |  | 0 |  |  | základní |  | 0 | 0.1554 | 5.7498 | 0 | 0 | 4 | K | 3 |  |  |  | ROZPOCET | 0 | 0 | 0 | 0 | 0 | 1 | 0 | 4 | 1359589226
| VV |  | "betonový obrubník 150/250/1000" 37,0 |  | 37 | [12 empty] | VV | 3 | 2 | True | 1 | ROZPOCET
37 | M | 59217023 | obrubník betonový chodníkový 1000x150x250mm | m | 38 |  | 0 |  |  | základní |  | 0 | 0.085 | 3.23 | 0 | 0 | 8 | M | 3 |  |  |  | ROZPOCET | 0 | 0 | 0 | 0 | 0 | 1 | 0 | 4 | 587202664
| VV |  | 1 ks/m´ - ztratné 1% | [14 empty] | VV | 3 | 1 | True | 0 | ROZPOCET
| VV |  | 37,0*1,01 |  | 37.37 | [12 empty] | VV | 3 | 2 | True | 0 | ROZPOCET
| VV |  | "zaokrouhleno" 38 |  | 38 | [12 empty] | VV | 3 | 2 | True | 1 | ROZPOCET
38 | K | 916231213 | Osazení chodníkového obrubníku betonového stojatého s boční opěrou do lože z betonu prostého | m | 86.4 |  | 0 |  |  | základní |  | 0 | 0.1295 | 11.1888 | 0 | 0 | 4 | K | 3 |  |  |  | ROZPOCET | 0 | 0 | 0 | 0 | 0 | 1 | 0 | 4 | -714319465
| VV |  | "betonový obrubník 80/200/1000" 86,40 |  | 86.4 | [12 empty] | VV | 3 | 2 | True | 1 | ROZPOCET
39 | M | 59217018 | obrubník betonový chodníkový 100x8x20 cm | m | 88 |  | 0 |  |  | základní |  | 0 | 0.036 | 3.168 | 0 | 0 | 8 | M | 3 |  |  |  | ROZPOCET | 0 | 0 | 0 | 0 | 0 | 1 | 0 | 4 | -207044733
| VV |  | 1 ks/m´ - ztratné 1% | [14 empty] | VV | 3 | 1 | True | 0 | ROZPOCET
| VV |  | 86,40*1,01 |  | 87.264 | [12 empty] | VV | 3 | 2 | True | 0 | ROZPOCET
| VV |  | "zaokrouhleno" 88 |  | 88 | [12 empty] | VV | 3 | 2 | True | 1 | ROZPOCET
40 | K | R/959880010 | Přeložení tel. kabelu vč. zemních prací | m | 74 |  | 0 |  |  | základní |  | 0 | 0 | 0 | 0 | 0 | 4 | K | 3 |  |  |  | ROZPOCET | 0 | 0 | 0 | 0 | 0 | 1 | 0 | 4 | 142773665
41 | K | R/959220001 | Obnažení kabelů a uložení do chráničky (dělené) DN 150 | m | 17.1 |  | 0 |  |  | základní |  | 0 | 0 | 0 | 0 | 0 | 4 | K | 3 |  |  |  | ROZPOCET | 0 | 0 | 0 | 0 | 0 | 1 | 0 | 4 | -1005828191
| D | 96 | Bourání konstrukcí |  |  |  | 0 |  |  |  |  | 0 |  | 0 |  | 2.345 | 1 | D | 2 |  |  |  | ROZPOCET | [6 empty] | 0
42 | K | 966005111 | Rozebrání a odstranění silničního zábradlí se sloupky osazenými s betonovými patkami | m | 67 |  | 0 |  |  | základní |  | 0 | 0 | 0 | 0.035 | 2.345 | 4 | K | 3 |  |  |  | ROZPOCET | 0 | 0 | 0 | 0 | 0 | 1 | 0 | 4 | -922831537
| D | 997 | Přesun sutě |  |  |  | 0 |  |  |  |  | 0 |  | 0 |  | 0 | 1 | D | 2 |  |  |  | ROZPOCET | [6 empty] | 0
43 | K | 997221551 | Vodorovná doprava suti ze sypkých materiálů do 1 km | t | 39.013 |  | 0 |  |  | základní |  | 0 | 0 | 0 | 0 | 0 | 4 | K | 3 |  |  |  | ROZPOCET | 0 | 0 | 0 | 0 | 0 | 1 | 0 | 4 | -1975257667
| VV |  | "asfaltové povrchy" 7,938 |  | 7.938 | [12 empty] | VV | 3 | 2 | True | 0 | ROZPOCET
| VV |  | "kamenivo" 23,490+7,585 |  | 31.075 | [12 empty] | VV | 3 | 2 | True | 0 | ROZPOCET
| VV |  | Součet |  | 39.013 | [12 empty] | VV | 3 | 4 | True | 1 | ROZPOCET
44 | K | 997221559 | Příplatek ZKD 1 km u vodorovné dopravy suti ze sypkých materiálů | t | 156.052 |  | 0 |  |  | základní |  | 0 | 0 | 0 | 0 | 0 | 4 | K | 3 |  |  |  | ROZPOCET | 0 | 0 | 0 | 0 | 0 | 1 | 0 | 4 | -327721049
| VV |  | celkem 5 km | [14 empty] | VV | 3 | 1 | True | 0 | ROZPOCET
| VV |  | 39,013*4 |  | 156.052 | [12 empty] | VV | 3 | 2 | True | 1 | ROZPOCET
45 | K | 997221561 | Vodorovná doprava suti z kusových materiálů do 1 km | t | 10.705 |  | 0 |  |  | základní |  | 0 | 0 | 0 | 0 | 0 | 4 | K | 3 |  |  |  | ROZPOCET | 0 | 0 | 0 | 0 | 0 | 1 | 0 | 4 | -253394537
| VV |  | "betonové obrubníky" 7,585 |  | 7.585 | [12 empty] | VV | 3 | 2 | True | 0 | ROZPOCET
| VV |  | "původní zámková dlažba" 3,120 |  | 3.12 | [12 empty] | VV | 3 | 2 | True | 0 | ROZPOCET
| VV |  | Součet |  | 10.705 | [12 empty] | VV | 3 | 4 | True | 1 | ROZPOCET
46 | K | 997221569 | Příplatek ZKD 1 km u vodorovné dopravy suti z kusových materiálů | t | 96.345 |  | 0 |  |  | základní |  | 0 | 0 | 0 | 0 | 0 | 4 | K | 3 |  |  |  | ROZPOCET | 0 | 0 | 0 | 0 | 0 | 1 | 0 | 4 | -1343910268
| VV |  | celkem 10 km | [14 empty] | VV | 3 | 1 | True | 0 | ROZPOCET
| VV |  | 10,705*9 |  | 96.345 | [12 empty] | VV | 3 | 2 | True | 1 | ROZPOCET
47 | K | 997221615 | Poplatek za uložení na skládce (skládkovné) stavebního odpadu betonového kód odpadu 17 01 01 | t | 7.585 |  | 0 |  |  | základní |  | 0 | 0 | 0 | 0 | 0 | 4 | K | 3 |  |  |  | ROZPOCET | 0 | 0 | 0 | 0 | 0 | 1 | 0 | 4 | 1204418208
| VV |  | "betonové obrubníky" 7,585 |  | 7.585 | [12 empty] | VV | 3 | 2 | True | 1 | ROZPOCET
48 | K | 997221645 | Poplatek za uložení na skládce (skládkovné) odpadu asfaltového bez dehtu kód odpadu 17 03 02 | t | 7.938 |  | 0 |  |  | základní |  | 0 | 0 | 0 | 0 | 0 | 4 | K | 3 |  |  |  | ROZPOCET | 0 | 0 | 0 | 0 | 0 | 1 | 0 | 4 | -1030340015
| VV |  | "asfaltové povrchy" 7,938 |  | 7.938 | [12 empty] | VV | 3 | 2 | True | 1 | ROZPOCET
49 | K | 997221655 | Poplatek za uložení na skládce (skládkovné) zeminy a kamení kód odpadu 17 05 04 | t | 31.075 |  | 0 |  |  | základní |  | 0 | 0 | 0 | 0 | 0 | 4 | K | 3 |  |  |  | ROZPOCET | 0 | 0 | 0 | 0 | 0 | 1 | 0 | 4 | 771663728
| VV |  | "kamenivo" 23,490+7,585 |  | 31.075 | [12 empty] | VV | 3 | 2 | True | 1 | ROZPOCET
| D | 998 | Přesun hmot |  |  |  | 0 |  |  |  |  | 0 |  | 0 |  | 0 | 1 | D | 1 |  |  |  | ROZPOCET | [6 empty] | 0
50 | K | 998225111 | Přesun hmot pro pozemní komunikace s krytem z kamene, monolitickým betonovým nebo živičným | t | 264.764 |  | 0 |  |  | základní |  | 0 | 0 | 0 | 0 | 0 | 4 | K | 2 |  |  |  | ROZPOCET | 0 | 0 | 0 | 0 | 0 | 1 | 0 | 4 | -1140564118
| D | OST | Ostatní |  |  |  | 0 |  |  |  |  | 0 |  | 0 |  | 0 | 4 | D | 0 |  |  |  | ROZPOCET | [6 empty] | 0
51 | K | 10000000 | Statické zkoušky na pláni | kus | 1 |  | 0 |  |  | základní |  | 0 | 0 | 0 | 0 | 0 | 512 | K | 1 |  |  |  | ROZPOCET | 0 | 0 | 0 | 0 | 0 | 1 | 0 | 512 | -1577083084
52 | K | 959770001 | Vytyčení stavby | kus | 1 |  | 0 |  |  | základní |  | 0 | 0 | 0 | 0 | 0 | 4 | K | 1 |  |  |  | ROZPOCET | 0 | 0 | 0 | 0 | 0 | 1 | 0 | 4 | 1295501719
53 | K | 959770002 | Zaměření stavby | kus | 1 |  | 0 |  |  | základní |  | 0 | 0 | 0 | 0 | 0 | 4 | K | 1 |  |  |  | ROZPOCET | 0 | 0 | 0 | 0 | 0 | 1 | 0 | 4 | -1505378572

## 48-2-2020 - Dopravní znač...
{1622cbcc-f1a2-48f7-ad6c-31976a95bea9}
2
| KRYCÍ LIST SOUPISU PRACÍ | [7 empty] | v --- níže se nacházejí doplnkové a pomocné údaje k sestavám --- v | [8 empty] | False
Stavba:
Chodník - ul. Třeboňská, Rudolfov
Objekt:
48-2/2020 - Dopravní značení během výstavby
| KSO: |  | 822 2 |  |  | CC-CZ:
| Místo: |  | Rudolfov |  |  | Datum: | 25. 9. 2020
| Zadavatel: |  |  |  |  | IČ:
|  | Město Rudolfov, Hornická 1/11, 373 71 Rudolfov |  |  |  | DIČ:
| Uchazeč: |  |  |  |  | IČ: | Vyplň údaj
|  | Vyplň údaj |  |  |  | DIČ: | Vyplň údaj
| Projektant: |  |  |  |  | IČ:
|  | Ing Pavel Lukš, Severní 125, 373 71 Hlincova Hora |  |  |  | DIČ:
| Zpracovatel: |  |  |  |  | IČ:
|  | Němcová Dagmar |  |  |  | DIČ:
Poznámka:
| Cena bez DPH | [5 empty] | 0
|  |  | Základ daně |  |  | Sazba daně | Výše daně
| DPH | základní | 0 |  |  | 21% | 0
|  | snížená | 0 |  |  | 15% | 0
|  | zákl. přenesená | 0 |  |  | 21% | 0
|  | sníž. přenesená | 0 |  |  | 15% | 0
|  | nulová | 0 |  |  | 0% | 0
| Cena s DPH |  |  | v | CZK |  | 0
| Projektant |  |  | Zpracovatel
| Datum a podpis: |  | Razítko | Datum a podpis: |  |  | Razítko
| Objednavatel |  |  | Uchazeč
| Datum a podpis: |  | Razítko | Datum a podpis: |  |  | Razítko
REKAPITULACE ČLENĚNÍ SOUPISU PRACÍ
Stavba:
Chodník - ul. Třeboňská, Rudolfov
Objekt:
48-2/2020 - Dopravní značení během výstavby
Místo: |  |  | Rudolfov |  |  | Datum: | 25. 9. 2020
Zadavatel: |  |  | Město Rudolfov, Hornická 1/11, 373 71 Rudolfov |  |  | Projektant: | Ing Pavel Lukš, Severní 125, 373 71 Hlincova Hora
Uchazeč: |  |  | Vyplň údaj |  |  | Zpracovatel: | Němcová Dagmar
Kód dílu - Popis | [6 empty] | Cena celkem [CZK]
Náklady ze soupisu prací | [6 empty] | 0 | [11 empty] | -1
| HSV - Práce a dodávky HSV | [5 empty] | 0
| 9 - Ostatní konstrukce a práce-bourání | [5 empty] | 0
| 91 - Doplňující konstrukce a práce pozemních komunikací, letišť a ploch | [5 empty] | 0
SOUPIS PRACÍ
Stavba:
Chodník - ul. Třeboňská, Rudolfov
Objekt:
48-2/2020 - Dopravní značení během výstavby
Místo: |  |  | Rudolfov |  |  | Datum: | 25. 9. 2020
Zadavatel: |  |  | Město Rudolfov, Hornická 1/11, 373 71 Rudolfov |  |  | Projektant: | Ing Pavel Lukš, Severní 125, 373 71 Hlincova Hora
Uchazeč: |  |  | Vyplň údaj |  |  | Zpracovatel: | Němcová Dagmar
PČ | Typ | Kód | Popis | MJ | Množství | J.cena [CZK] | Cena celkem [CZK] | Cenová soustava |  | DPH | J. Nh [h] | Nh celkem [h] | J. hmotnost [t] | Hmotnost celkem [t] | J. suť [t] | Suť Celkem [t]
Náklady soupisu celkem | [6 empty] | 0 |  |  |  |  | 0 |  | 0 |  | 0 |  | D | -1 | [10 empty] | 0
| D | HSV | Práce a dodávky HSV |  |  |  | 0 |  |  |  |  | 0 |  | 0 |  | 0 | 1 | D | 0 |  |  |  | ROZPOCET | [6 empty] | 0
| D | 9 | Ostatní konstrukce a práce-bourání |  |  |  | 0 |  |  |  |  | 0 |  | 0 |  | 0 | 1 | D | 1 |  |  |  | ROZPOCET | [6 empty] | 0
| D | 91 | Doplňující konstrukce a práce pozemních komunikací, letišť a ploch |  |  |  | 0 |  |  |  |  | 0 |  | 0 |  | 0 | 1 | D | 2 |  |  |  | ROZPOCET | [6 empty] | 0
1 | K | 913111112 | Montáž a demontáž sloupku délky do 2 m dočasné dopravní značky | kus | 14 |  | 0 |  |  | základní |  | 0 | 0 | 0 | 0 | 0 | 4 | K | 3 |  |  |  | ROZPOCET | 0 | 0 | 0 | 0 | 0 | 1 | 0 | 4 | -2142842058
| VV |  | "značka B20a" 2 |  | 2 | [12 empty] | VV | 3 | 2 | True | 0 | ROZPOCET
| VV |  | "značka A6b" 2 |  | 2 | [12 empty] | VV | 3 | 2 | True | 0 | ROZPOCET
| VV |  | "značka A15" 2 |  | 2 | [12 empty] | VV | 3 | 2 | True | 0 | ROZPOCET
| VV |  | "značka c4b" 1 |  | 1 | [12 empty] | VV | 3 | 2 | True | 0 | ROZPOCET
| VV |  | Mezisoučet |  | 7 | [12 empty] | VV | 3 | 3 | True | 0 | ROZPOCET
| VV |  | "1x přestavba" 7 |  | 7 | [12 empty] | VV | 3 | 2 | True | 0 | ROZPOCET
| VV |  | Součet |  | 14 | [12 empty] | VV | 3 | 4 | True | 1 | ROZPOCET
2 | K | 913111212 | Příplatek k dočasnému sloupku délky do 2 m za první a ZKD den použití | kus | 420 |  | 0 |  |  | základní |  | 0 | 0 | 0 | 0 | 0 | 4 | K | 3 |  |  |  | ROZPOCET | 0 | 0 | 0 | 0 | 0 | 1 | 0 | 4 | 1785350550
| VV |  | celkem 2 měsíce | [14 empty] | VV | 3 | 1 | True | 0 | ROZPOCET
| VV |  | 7*2*30 |  | 420 | [12 empty] | VV | 3 | 2 | True | 1 | ROZPOCET
3 | K | 913121112 | Montáž a demontáž dočasné dopravní značky kompletní zvětšené | kus | 14 |  | 0 |  |  | základní |  | 0 | 0 | 0 | 0 | 0 | 4 | K | 3 |  |  |  | ROZPOCET | 0 | 0 | 0 | 0 | 0 | 1 | 0 | 4 | -1168788068
| VV |  | "značka B20a" 2 |  | 2 | [12 empty] | VV | 3 | 2 | True | 0 | ROZPOCET
| VV |  | "značka A6b" 2 |  | 2 | [12 empty] | VV | 3 | 2 | True | 0 | ROZPOCET
| VV |  | "značka A15" 2 |  | 2 | [12 empty] | VV | 3 | 2 | True | 0 | ROZPOCET
| VV |  | "značka c4b" 1 |  | 1 | [12 empty] | VV | 3 | 2 | True | 0 | ROZPOCET
| VV |  | Mezisoučet |  | 7 | [12 empty] | VV | 3 | 3 | True | 0 | ROZPOCET
| VV |  | "1x přestavba" 7 |  | 7 | [12 empty] | VV | 3 | 2 | True | 0 | ROZPOCET
| VV |  | Součet |  | 14 | [12 empty] | VV | 3 | 4 | True | 1 | ROZPOCET
4 | K | 913121212 | Příplatek k dočasné dopravní značce kompletní zvětšené za první a ZKD den použití | kus | 420 |  | 0 |  |  | základní |  | 0 | 0 | 0 | 0 | 0 | 4 | K | 3 |  |  |  | ROZPOCET | 0 | 0 | 0 | 0 | 0 | 1 | 0 | 4 | 1190133684
| VV |  | celkem 2 měsíce | [14 empty] | VV | 3 | 1 | True | 0 | ROZPOCET
| VV |  | 7*2*30 |  | 420 | [12 empty] | VV | 3 | 2 | True | 1 | ROZPOCET
5 | K | 913321115 | Montáž a demontáž dočasné soupravy směrových desek s výstražným světlem 3 desky | kus | 2 |  | 0 |  |  | základní |  | 0 | 0 | 0 | 0 | 0 | 4 | K | 3 |  |  |  | ROZPOCET | 0 | 0 | 0 | 0 | 0 | 1 | 0 | 4 | -1380187799
| VV |  | "směrové desky Z4" 2 |  | 2 | [12 empty] | VV | 3 | 2 | True | 1 | ROZPOCET
6 | K | 913321215 | Příplatek k dočasné soupravě směrových desek s výstražným světlem 3 desky za 1. a ZKD den použití | kus | 120 |  | 0 |  |  | základní |  | 0 | 0 | 0 | 0 | 0 | 4 | K | 3 |  |  |  | ROZPOCET | 0 | 0 | 0 | 0 | 0 | 1 | 0 | 4 | 1738511112
| VV |  | celkem 2 měsíce | [14 empty] | VV | 3 | 1 | True | 0 | ROZPOCET
| VV |  | 2*2*30 |  | 120 | [12 empty] | VV | 3 | 2 | True | 1 | ROZPOCET